## 变更记录
时间 | 更新内容 | TEST PLAN（产品） | 对应测试版本
2025-09-06 | UHB初版 | FT Test Plan_MXD9976AT_20250906_V0.1_UHB
2025-10-11 | 基于UHB初版，精简测试时间版本FOR ES0送样 | FT Test Plan_MXD9976AT_20251011_V0.2_UHB
2025-10-12 | 基于UHB初版，精简测试时间版本FOR ES0送样，RX部分精简测试项 | FT Test Plan_MXD9976AT_20251012_V0.21_UHB

## UHB-模块拆分
模块拆分 | 模块 | NR PA | LNA | ASM | MIPI
| 维度 | 1.功率等级：PC2/PC3/LPM 2.制式：NR 3.频段：n77/n79 4.信道：Low, Middle, High 5.指标： Gain, Icc-total, Icq,I_Vbat,Psat, ACLR, EVM, 2f0, 3f0,4f0, switch time, 功耗 ,S-para,FWD/RVS coupling factor/directivity factor ,PA on/off time 6.DC: LKG，OS，工作电压覆盖范围 | 1.功率等级：None 2.制式：NR 3.频段：n77/n79 4.信道：Low, Middle, High 5.指标： Gain，Idd，GAIN_Table，LNA on/off time，GAIN switch time，NF,S-para，2F0、ISO 6.DC: LKG，OS，工作电压覆盖范围 | 1.功率等级：None 2.制式：NR 3.频段：n77/n79 4.信道：Low, Middle, High 5.指标：switch time, S-para，ISO 6.DC: LKG，OS | MIPI标准覆盖功能测试： USID变更： 默认寄存器读 TRIGER功能验证 POR VIL/VIH 扩展读写 52M write/26M read
| 覆盖电路模块 | 1.PA 2.频段选择开关 3.控制模块 | 1.LNA 2.频段选择开关 3.控制模块 | 1. SWITCH 2.频段选择开关 3.控制模块 | TRX MIPI Control
框图

## UHB-测试流程定义
序号 | 测试项目 | 测试目的和测试方案 | 备注
1 | pre-OS | 测试目的：筛选出开短路不良，排除芯片内部异常和封装导致的异常 测试 DC - Pin 脚保护管ESD
2 | HVS Leakage | 测试目的：通过加大电压，筛选出较弱或者轻微损伤芯片 至少大于推荐的最大电压，测 DC - Pin 脚漏电
3 | MIPI Test 2.1 | 测试目的：保证 MIPI 功能正常 测试方案： 1、寄存器读写操作测试； 2、USID 变更； 3、MIPI 相关协议功能。
4 | LPM Performance | 测试目的：测试 LPM 模式下，器件的指标，并且通过此项测试保证芯片功能正常。 测试方案：芯片处在LPM模式下，测试指标涵盖如下： 1、PA 测试 Pout，Gain，Icc，EVM，ACLR。
5 | HPS Test | 测试目的：通过高压和高输入功率，将较弱的芯片删除 测试方案： Pin = 5dBm，VBATT 和 VCC = 最大推荐电压，stress time = 20ms，覆盖L/M/H三个频点。
6 | HPM Performance | 测试目的：测试 HPM 模式下器件的指标 测试方案： 器件处在 HPM 模式，测试指标需涵盖如下： 1、需要覆盖所支持的每个频段，覆盖每个天线口和每个输入输出口 2、PA测试 Pout，Gain，Icc，EVM，ACLR，2f0，3f0，4f0，S-Para。
7 | switch time | 测试目的：测试 PA ON/OFF 时间，Gain settle time 保证切换时间满足需求 测试方案：测试频段切换，频段开启关闭，通路开启关闭时间，增益 settle 时间。
8 | Coupler | 测试目的：测试 Coupler 的性能指标 测试方案：方向度，耦合度，coupler 插损。
9 | LNA Spara测试 | 测试目的：测试LNA 性能指标 测试方案： 1、需要覆盖所支持的每个频段，所支持的每个频段信道，每一个增益等级，能覆盖每个天线口和每个输入输出口； 2、LNA 测试 Gain table、Idd、OOB。
10 | Switch Test | 测试目的：测试开关通路的插损，隔离等 测试方案：覆盖每条Trx。
11 | Leakage Again | 测试目的：测试漏电流，防止功能测试损伤器件
12 | Delta-leakage Check | 测试目的：测试漏电流，防止功能测试损伤器件
13 | OS again | 测试目的：常规电压，测试漏电流确保正常功能 给推荐的最大电压，测 DC - Pin 脚漏电,防止测试过程中的损坏

## UHB-测试项目细化和定义_V0.1
功能模块 | 管控项目 | 管控目的 | 是否管控 | 电压 | [5 empty] | 频率（GHz） | 波形 | 模式 | 通路 | 备注
|  |  |  | Vbat | VCC1 | VCC2 | VIO TX | VIO RX | VDD
OS | OPEN/SHORT | 确认开短路不良 | 是 | / |  | / | / | / | / | / | / | / | / | /
HVS | 最高工作电压 | 高压压力测试，筛选出异常芯片 | 是 | 5 | 5.5 | 5.5 | 2 | 2 | 2 | / | / | / | / | /
Psat | HPS | 高功率压力测试，筛选出较弱芯片 | 是 | 5 | 5.5 | 5.5 | 2 | / | / | 3.35/3.75/4.15/4.45/4.7/4.95 | CW | PC2 | UHB_TX_IN→UHB_ANT1 | TX IN=5dBm, 20ms； IN = -20dBm, 5ms check功能，记录前后电流和增益变化
n77 NR PA | 静态电流 | 3级BIAS分开电流值 | 是 | 3.4 | TBD | TBD | 1.8 | / | / | / | / | PC2 | / | 分级单独写bias，VCC静态电流
|  | 保证3级BIAS 电路和静态工作点正常 | 是 | 3.4 | TBD | TBD | 1.8 | / | / | / | / | LPM | / | 抓取VBAT\VCC静态电流
|  |  | 是 | 3.4 | TBD | TBD | 1.8 | / | / | / | / | PC2 | / | 抓取VBAT\VCC静态电流
| n77全性能 | VCC1\VCC2：电流和输出功率满足要求+功耗 增益：管控PA 输出的增益满足需求 ACLR：PA 线性度管控 EVM：EVM管控 | 是 | 3.4 | TBD | TBD | 1.8 | / | / | 3.35/3.75/4.15G | FDD_NR_BW100MHz_Space30kHz_RBoffset_RBs_QPSK_innerfull_DFT_mpr=0 | PC2 | UHB_TX_IN→UHB_ANT1 | n78 Pout=29dBm; n77 Pout=28.5dBm； VBAT-VCC1-VCC2-POWER-GAIN-EUTRA-UTRA1-UTRA2-EVM
|  |  | 是 | 3.4 | TBD | TBD | 1.8 | / | / | 3.35/3.75/4.15G | FDD_NR_BW100MHz_Space30kHz_RBoffset_RBs_QPSK_innerfull_DFT_mpr=0 | PC3 | UHB_TX_IN→UHB_ANT1 | n78 Pout=27dBm; n77 Pout=26.5dBm VBAT-VCC1-VCC2-POWER-GAIN-EUTRA-UTRA1-UTRA2-EVM
|  |  | 是 | 3.4 | TBD | TBD | 1.8 | / | / | 3.35/3.75/4.15G | FDD_NR_BW100MHz_Space30kHz_RBoffset_RBs_QPSK_innerfull_DFT_mpr=0 | LPM | UHB_TX_IN→UHB_ANT1 | Pout=16dBm VBAT-VCC1-VCC2-POWER-GAIN-EUTRA-UTRA1-UTRA2-EVM
|  |  | 是 | 3.4 | TBD | TBD | 1.8 | / | / | 3.35/3.75/4.15G | FDD_NR_BW100MHz_Space30kHz_RBoffset_RBs_QPSK_outerfull_CP_mpr=3 | PC2 | UHB_TX_IN→UHB_ANT1 | n78 Pout=29dBm-MPR; n77 Pout=28.5dBm-MPR VBAT-VCC1-VCC2-POWER-GAIN-EUTRA-UTRA1-UTRA2-EVM
|  |  | 是 | 3.4 | TBD | TBD | 1.8 | / | / | 3.35/3.75/4.15G | FDD_NR_BW100MHz_Space30kHz_RBoffset_RBs_QPSK_outerfull_CP_mpr=3 | PC3 | UHB_TX_IN→UHB_ANT1 | n78 Pout=27dBm-MPR; n77 Pout=26.5dBm-MPR VBAT-VCC1-VCC2-POWER-GAIN-EUTRA-UTRA1-UTRA2-EVM
|  |  | 是 | 3.4 | TBD | TBD | 1.8 | / | / | 3.35/3.75/4.15G | FDD_NR_BW100MHz_Space30kHz_RBoffset_RBs_QPSK_outerfull_CP_mpr=3 | LPM | UHB_TX_IN→UHB_ANT1 | Pout=16dBm-MPR VBAT-VCC1-VCC2-POWER-GAIN-EUTRA-UTRA1-UTRA2-EVM
|  |  | 是 | 3.4 | TBD | TBD | 1.8 | / | / | 3.35/3.75/4.15G | FDD_NR_BW100MHz_Space30kHz_RBoffset_RBs_256QAM_outerfull_CP_mpr=6.5 | PC2 | UHB_TX_IN→UHB_ANT1 | n78 Pout=29dBm-MPR; n77 Pout=28.5dBm-MPR VBAT-VCC1-VCC2-POWER-GAIN-EUTRA-UTRA1-UTRA2-EVM
|  |  | 是 | 3.4 | TBD | TBD | 1.8 | / | / | 3.35/3.75/4.15G | FDD_NR_BW100MHz_Space30kHz_RBoffset_RBs_256QAM_outerfull_CP_mpr=6.5 | PC3 | UHB_TX_IN→UHB_ANT1 | n78 Pout=27dBm-MPR; n77 Pout=26.5dBm-MPR VBAT-VCC1-VCC2-POWER-GAIN-EUTRA-UTRA1-UTRA2-EVM
|  |  | 是 | 3.4 | TBD | TBD | 1.8 | / | / | 3.35/3.75/4.15G | FDD_NR_BW100MHz_Space30kHz_RBoffset_RBs_256QAM_outerfull_CP_mpr=6.5 | LPM | UHB_TX_IN→UHB_ANT1 | Pout=16dBm-MPR VBAT-VCC1-VCC2-POWER-GAIN-EUTRA-UTRA1-UTRA2-EVM
| switch time | 保证PA 切换时间满足需求 | 是 | 3.4 | TBD | TBD | 1.8 | / | / | 3.75G | CW | PC2 | UHB_TX_IN→UHB_ANT1 | PA ON/OFF; PC2-LPM; LPM-PC2
| 通路覆盖情况 | 保证PA 每个输出通路的功能正常 | 是 | 3.4 | TBD | TBD | 1.8 | / | / | 3.75G | FDD_NR_BW100MHz_Space30kHz_RBoffset_RBs_QPSK_innerfull_DFT_mpr=0 | PC2 | UHB_TX_IN→UHB_ANT2/ANT3/SRS_OUT | Pout=29dBm VBAT-VCC1-VCC2-POWER-GAIN-EUTRA-UTRA1-UTRA2-EVM
| 2F0、3F0、4F0 | 管控谐波是否满足4GPP指标 | 是 | 3.4 | TBD | TBD | 1.8 | / | / | 3.35/3.75/4.15G | n78 DFT QPSK, 100M, 1RB left, SCS=30kHz n77 DFT QPSK, 100M, 1RB right, SCS=30kHz | PC2 | UHB_TX_IN→UHB_ANT1 | n78 Pout=29dBm; n77 Pout=28.5dBm
| S-PARA | 带内S21 | 是 | 3.4 | TBD | TBD | 1.8 | / | / | 3.3G/3.5G/3.8G/4.2G | CW | PC2 | UHB_TX_IN→UHB_ANT1/ANT2/ANT3/SRS_OUT | TX IN=-30dBm
|  | 带外抑制 | 是 | 3.4 | TBD | TBD | 1.8 | / | / | TBD，带外0.8/1.17/1.61/1.85/2.2/2.4/2.5/2.69/5.15G（最差） | CW |  | UHB_TX_IN→UHB_ANT1 | TX IN=-30dBm
n79 NR PA | 静态电流 | 3级BIAS分开电流值 | 是 | 3.4 | TBD | TBD | 1.8 | / | / | / | / | PC2 | / | 分级单独写bias，VCC静态电流
|  | 保证3级BIAS 电路和静态工作点正常 | 是 | 3.4 | TBD | TBD | 1.8 | / | / | / | / | LPM | / | 抓取VBAT\VCC静态电流
|  |  | 是 | 3.4 | TBD | TBD | 1.8 | / | / | / | / | PC2 | / | 抓取VBAT\VCC静态电流
| n79全性能 | VCC1\VCC2：电流和输出功率满足要求+功耗 增益：管控PA 输出的增益满足需求 ACLR：PA 线性度管控 EVM：EVM管控 | 是 | 3.4 | TBD | TBD | 1.8 | / | / | 4.45/4.7/4.95G | FDD_NR_BW100MHz_Space30kHz_RBoffset_RBs_QPSK_innerfull_DFT_mpr=0 | PC2 | UHB_TX_IN→UHB_ANT1 | Pout=28.5dBm VBAT-VCC1-VCC2-POWER-GAIN-EUTRA-UTRA1-UTRA2-EVM
|  |  | 是 | 3.4 | TBD | TBD | 1.8 | / | / | 4.45/4.7/4.95G | FDD_NR_BW100MHz_Space30kHz_RBoffset_RBs_QPSK_innerfull_DFT_mpr=0 | PC3 | UHB_TX_IN→UHB_ANT1 | Pout=26.5dBm VBAT-VCC1-VCC2-POWER-GAIN-EUTRA-UTRA1-UTRA2-EVM
|  |  | 是 | 3.4 | TBD | TBD | 1.8 | / | / | 4.45/4.7/4.95G | FDD_NR_BW100MHz_Space30kHz_RBoffset_RBs_QPSK_innerfull_DFT_mpr=0 | LPM | UHB_TX_IN→UHB_ANT1 | Pout=16dBm VBAT-VCC1-VCC2-POWER-GAIN-EUTRA-UTRA1-UTRA2-EVM
|  |  | 是 | 3.4 | TBD | TBD | 1.8 | / | / | 4.45/4.7/4.95G | FDD_NR_BW100MHz_Space30kHz_RBoffset_RBs_QPSK_outerfull_CP_mpr=3 | PC2 | UHB_TX_IN→UHB_ANT1 | Pout=28.5dBm-MPR VBAT-VCC1-VCC2-POWER-GAIN-EUTRA-UTRA1-UTRA2-EVM
|  |  | 是 | 3.4 | TBD | TBD | 1.8 | / | / | 4.45/4.7/4.95G | FDD_NR_BW100MHz_Space30kHz_RBoffset_RBs_QPSK_outerfull_CP_mpr=3 | PC3 | UHB_TX_IN→UHB_ANT1 | Pout=26.5dBm-MPR VBAT-VCC1-VCC2-POWER-GAIN-EUTRA-UTRA1-UTRA2-EVM
|  |  | 是 | 3.4 | TBD | TBD | 1.8 | / | / | 4.45/4.7/4.95G | FDD_NR_BW100MHz_Space30kHz_RBoffset_RBs_QPSK_outerfull_CP_mpr=3 | LPM | UHB_TX_IN→UHB_ANT1 | Pout=16dBm-MPR VBAT-VCC1-VCC2-POWER-GAIN-EUTRA-UTRA1-UTRA2-EVM
|  |  | 是 | 3.4 | TBD | TBD | 1.8 | / | / | 4.45/4.7/4.95G | FDD_NR_BW100MHz_Space30kHz_RBoffset_RBs_256QAM_outerfull_CP_mpr=6.5 | PC2 | UHB_TX_IN→UHB_ANT1 | Pout=28.5dBm-MPR VBAT-VCC1-VCC2-POWER-GAIN-EUTRA-UTRA1-UTRA2-EVM
|  |  | 是 | 3.4 | TBD | TBD | 1.8 | / | / | 4.45/4.7/4.95G | FDD_NR_BW100MHz_Space30kHz_RBoffset_RBs_256QAM_outerfull_CP_mpr=6.5 | PC3 | UHB_TX_IN→UHB_ANT1 | Pout=26.5dBm-MPR VBAT-VCC1-VCC2-POWER-GAIN-EUTRA-UTRA1-UTRA2-EVM
|  |  | 是 | 3.4 | TBD | TBD | 1.8 | / | / | 4.45/4.7/4.95G | FDD_NR_BW100MHz_Space30kHz_RBoffset_RBs_256QAM_outerfull_CP_mpr=6.5 | LPM | UHB_TX_IN→UHB_ANT1 | Pout=16dBm-MPR VBAT-VCC1-VCC2-POWER-GAIN-EUTRA-UTRA1-UTRA2-EVM
| switch time | 保证PA 切换时间满足需求 | 是 | 3.4 | TBD | TBD | 1.8 | / | / | 4.7G | CW | PC2 | UHB_TX_IN→UHB_ANT1 | PA ON/OFF; PC2-LPM; LPM-PC2
| 通路覆盖情况 | 保证PA 每个输出通路的功能正常 | 是 | 3.4 | TBD | TBD | 1.8 | / | / | 4.7G | FDD_NR_BW100MHz_Space30kHz_RBoffset_RBs_QPSK_innerfull_DFT_mpr=0 | PC2 | UHB_TX_IN→UHB_ANT2/ANT3/SRS_OUT | Pout=28.5dBm VBAT-VCC1-VCC2-POWER-GAIN-EUTRA-UTRA1-UTRA2-EVM
| 2F0、3F0、4F0 | 管控谐波是否满足指标 | 是 | 3.4 | TBD | TBD | 1.8 | / | / | 4.45/4.7/4.95G | n78 DFT QPSK, 100M, 1RB left, SCS=30kHz n77 DFT QPSK, 100M, 1RB right, SCS=30kHz | PC2 | UHB_TX_IN→UHB_ANT1 | Pout=28.5dBm
| S-PARA | 带内S21 | 是 | 3.4 | TBD | TBD | 1.8 | / | / | 4.4G/4.6G/4.8G/5G | CW | PC2 | UHB_TX_IN→UHB_ANT1/ANT2/ANT3/SRS_OUT | TX IN=-30dBm
|  | 带外抑制 | 是 | 3.4 | TBD | TBD | 1.8 | / | / | TBD，带外0.96/1.3/1.61/2.2/2.3/2.4/2.5/2.69（最差） | CW |  | UHB_TX_IN→UHB_ANT1 | TX IN=-30dBm
N77 RX | 工作电流 | VDD LNA | 是 | / |  | / | 1.8 | 1.8 | 1.05 | / | / | G0 | UHB_ANT1→UHB_LNA1_OUT1 UHB_ANT2→UHB_LNA2_OUT1 | /
|  |  | 是 | / |  | / | 1.8 | 1.8 | 1.35 |  | / | G0 | UHB_ANT1→UHB_LNA1_OUT1 UHB_ANT2→UHB_LNA2_OUT1 | /
|  |  | 是 | / |  | / | 1.8 | 1.8 | 1.2 |  | / | G0 | UHB_ANT1→UHB_LNA1_OUT1 UHB_ANT2→UHB_LNA2_OUT1 UHB_ANT3→UHB_LNA1_OUT2 | /
| S-PARA | G0 | 是 | / |  | / | 1.8 | 1.8 | 1.05 | 3.35G/3.75G/4.15G | CW | G0 | UHB_ANT1→UHB_LNA1_OUT1 UHB_ANT2→UHB_LNA2_OUT1 | /
|  |  | 是 | / |  | / | 1.8 | 1.8 | 1.35 |  | CW | G0 | UHB_ANT1→UHB_LNA1_OUT1 UHB_ANT2→UHB_LNA2_OUT1 | /
|  |  | 是 | / |  | / | 1.8 | 1.8 | 1.2 |  | CW | G0 | UHB_ANT1-UHB_LNA1_OUT1 UHB_ANT1-UHB_LNA1_OUT2 UHB_ANT2-UHB_LNA2_OUT1 UHB_ANT2-UHB_LNA2_OUT2 UHB_ANT3-UHB_LNA1_OUT1 UHB_ANT3-UHB_LNA1_OUT2 | /
|  | S21(RX GAIN table G0~G10)； G0的带外抑制 | 是 | / |  | / | 1.8 | 1.8 | 1.2 | 3.35G/3.75G/4.15G | CW | G0 | UHB_ANT1→UHB_LNA1_OUT1 UHB_ANT2→UHB_LNA2_OUT1 | TBD，G0带外0.8G,1.42G,2.2G,2.3G,2.48G,2.69G,5.15G,5.85G（最差）
N79 RX | 工作电流 | VDD LNA | 是 | / |  | / | 1.8 | 1.8 | 1.05 | / |  | G0 | UHB_ANT1-UHB_LNA1_OUT2 UHB_ANT2-UHB_LNA2_OUT1 | /
|  |  | 是 | / |  | / | 1.8 | 1.8 | 1.35 |  |  | G0 | UHB_ANT1-UHB_LNA1_OUT2 UHB_ANT2-UHB_LNA2_OUT2 | /
|  |  | 是 | / |  | / | 1.8 | 1.8 | 1.2 |  | / | G0 | UHB_ANT1-UHB_LNA1_OUT2 UHB_ANT2-UHB_LNA2_OUT2 | /
| S-PARA | G0 | 是 | / |  | / | 1.8 | 1.8 | 1.05 | 4.45G/4.7G/4.95G | CW | G0 | UHB_ANT1-UHB_LNA1_OUT2 UHB_ANT2-UHB_LNA2_OUT2 | /
|  |  | 是 | / |  | / | 1.8 | 1.8 | 1.35 |  | CW | G0 | UHB_ANT1-UHB_LNA1_OUT2 UHB_ANT2-UHB_LNA2_OUT2 | /
|  |  | 是 | / |  | / | 1.8 | 1.8 | 1.2 |  | CW | G0 | UHB_ANT1-UHB_LNA1_OUT1 UHB_ANT1-UHB_LNA1_OUT2 UHB_ANT2-UHB_LNA2_OUT1 UHB_ANT2-UHB_LNA2_OUT2 UHB_ANT3-UHB_LNA1_OUT1 UHB_ANT3-UHB_LNA1_OUT2 | /
|  | S21(RX GAIN table),带外抑制(G0) | 是 | / |  | / | 1.8 | 1.8 | 1.2 | 4.45G/4.7G/4.95G |  | G0 | UHB_ANT1-UHB_LNA1_OUT2 UHB_ANT2-UHB_LNA2_OUT2 | TBD，带外1.58G,2.3G,2.35G,2.4G,2.45G,2.5G,5.15G,5.85G（最差）
Bypass mode | RX0 S-PARA | S21（G0+G10） | 是 | / |  | / | 1.8 | 1.8 | 1.2 | 3.35G/3.75G/4.15G/4.45G/4.7G/4.95G | S-para | G0 | UHB_ANT1-UHB_LNA1_OUT1 UHB_ANT1-UHB_LNA1_OUT2 UHB_ANT3-UHB_LNA1_OUT1 UHB_ANT3-UHB_LNA1_OUT2 | /
| RX1 S-PARA | S21（G0+G10） | 是 | / |  | / | 1.8 | 1.8 | 1.2 | 3.35G/3.75G/4.15G/4.45G/4.7G/4.95G | S-para | G0 | UHB_ANT2-UHB_LNA2_OUT1 UHB_ANT2-UHB_LNA2_OUT2 | /
RX Switch Time | RX0 on/off | LNA 切换时间 | 是 | / |  | / | 1.8 | 1.8 | 1.2 | / | / | G0 | UHB_ANT1-UHB_LNA1_OUT1 UHB_ANT1-UHB_LNA1_OUT2 UHB_ANT3-UHB_LNA1_OUT1 UHB_ANT3-UHB_LNA1_OUT2 | /
| RX1 on/off |  | 是 | / |  | / | 1.8 | 1.8 | 1.2 | / | / | G0 | UHB_ANT2-UHB_LNA2_OUT1 UHB_ANT2-UHB_LNA2_OUT2 | /
| Gain setting |  | 是 | / |  | / | 1.8 | 1.8 | 1.2 | / | / | G0-G10, G10-G0 | UHB_ANT1-UHB_LNA1_OUT1 UHB_ANT1-UHB_LNA1_OUT2 UHB_ANT2-UHB_LNA2_OUT1 UHB_ANT2-UHB_LNA2_OUT2 UHB_ANT3-UHB_LNA1_OUT1 UHB_ANT3-UHB_LNA1_OUT2 | /
RX ISO | RX1-RX2 | LNA双开隔离 | 是 | / |  | / | 1.8 | 1.8 | 1.2 | 3.35G/3.75G/4.15G/4.45G/4.7G/4.95G | CW | G0 | UHB_ANT1-UHB_LNA1_OUT1，UHB_ANT2-UHB_LNA2_OUT1 | /
| RX3-RX4 |  | 是 | / |  | / | 1.8 | 1.8 | 1.2 | 3.35G/3.75G/4.15G/4.45G/4.7G/4.95G | CW | G0 | UHB_ANT1-UHB_LNA1_OUT2，UHB_ANT2-UHB_LNA2_OUT2 | /
CPL | S-PARA | S21 | 是 | 3.4 | TBD | TBD | 1.8 | / | / | 3.35G/3.75G/4.15G/4.45G/4.7G/4.95G | CW | / | CPL_IN→CPL_OUT | /
|  | 切换时间 | 是 | 3.4 | TBD | TBD | 1.8 | / | / | / | / | PC2 | / | CPL_IN-CPL_OUT开关切换时间
|  | 耦合度&方向度 | 是 | 3.4 | TBD | TBD | 1.8 | / | / | 3.35G/3.75G/4.15G/4.45G/4.7G/4.95G | CW | PC2 | UHB_TX_IN→UHB_ANT1→CPLOUT | 正反向都要测
ASM | switch time | 开关SRS_IN-ANT | 是 | / | TBD | TBD | 1.8 | / | / | / | CW | / | SRS_IN-UHB_ANT1 on/off SRS_IN-UHB_ANT1→UHB_ANT2 SRS_IN-UHB_ANT1→UHB_ANT3 SRS_IN-UHB_ANT1→SRS_OUT | /
| 工作电流 | VIO TX | 是 | / | TBD | TBD | 1.8 | / | / | / | / | / | / | /
| S-PARA | S21 | 是 | / | TBD | TBD | 1.8 | / | / | 0.9/2/2.4//3.3/3.8/4.2/4.4/4.8/5G | CW | / | SRS_IN-UHB_ANT1/ANT2/ANT3 | /
| ISO | 开关隔离 | 是 | / | TBD | TBD | 1.8 | / | / | 3.35G/3.75G/4.15G/4.45G/4.7G/4.95G | / | / | SRS_IN-UHB_ANT1/ANT2/ANT3 | /
mipi controller | 默认寄存器读取 | 确保寄存器内部初始功能正常 | 是 | / |  | / | 1.8 | 1.8 | / | / | / | / | / | /
| STD Trigger 功能验证 | MIPI2.1/3 trigger功能 | 是 | / |  | / | 1.8 | 1.8 | / | / | / | / | / | /
| POR复位功能验证 | POR复位功能 | 是 | / |  | / | 1.8 | 1.8 | / | / | / | / | / | /
| USID 变更验证 | usid变换功能验证 | 是 | / |  | / | 1.8 | 1.8 | / | / | / | / | / | /
| 52M WRITE/26M READ | 读写频率确认 | 是 | / |  | / | 1.8 | 1.8 | / | / | / | / | / | /
| 扩展读写 | 扩展读功能 | 是 | / |  | / | 1.8 | 1.8 | / | / | / | / | / | /
leakage/leakage delta | DC PIN | 测试漏电流 | 是 | 5 | 5.5 | 5.5 | 2 | 2 | 2 | / | / | / | / | /
OS again | OPEN/SHORT | 复验开短路不良 | 是 | / |  | / | / | / | / | / | / | / | / | /

## UHB-测试项目细化和定义_V0.2
功能模块 | 管控项目 | 管控目的 | 是否管控 | 电压 | [5 empty] | 频率（GHz） | 波形 | 模式 | 通路 | 备注
|  |  |  | Vbat | VCC1 | VCC2 | VIO TX | VIO RX | VDD
OS | OPEN/SHORT | 确认开短路不良 | 是 | / |  | / | / | / | / | / | / | / | / | /
HVS | 最高工作电压 | 高压压力测试，筛选出异常芯片 | 是 | 5 | 5.5 | 5.5 | 2 | 2 | 2 | / | / | / | / | /
Psat | HPS | 高功率压力测试，筛选出较弱芯片 | 是 | 5 | 5.5 | 5.5 | 2 | / | / | 3.35/3.75/4.15/4.45/4.7/4.95 | CW | PC2 | UHB_TX_IN→UHB_ANT1 | TX IN=5dBm, 20ms； IN = -20dBm, 5ms check功能，记录前后电流和增益变化
n77 NR PA | 静态电流 | 3级BIAS分开电流值 | 是 | 3.4 | TBD | TBD | 1.8 | / | / | / | / | PC2 | / | 分级单独写bias，VCC静态电流
|  | 保证3级BIAS 电路和静态工作点正常 | 是 | 3.4 | TBD | TBD | 1.8 | / | / | / | / | LPM | / | 抓取VBAT\VCC静态电流
|  |  | 是 | 3.4 | TBD | TBD | 1.8 | / | / | / | / | PC2 | / | 抓取VBAT\VCC静态电流
| n77全性能 | VCC1\VCC2：电流和输出功率满足要求+功耗 增益：管控PA 输出的增益满足需求 ACLR：PA 线性度管控 EVM：EVM管控 | 是 | 3.4 | TBD | TBD | 1.8 | / | / | 3.35/3.75/4.15G | FDD_NR_BW100MHz_Space30kHz_RBoffset_RBs_QPSK_innerfull_DFT_mpr=0 | PC2 | UHB_TX_IN→UHB_ANT1 | n78 Pout=29dBm; n77 Pout=28.5dBm； VBAT-VCC1-VCC2-POWER-GAIN-EUTRA-UTRA1-UTRA2-EVM
|  |  | 是 | 3.4 | TBD | TBD | 1.8 | / | / | 3.35/3.75/4.15G | FDD_NR_BW100MHz_Space30kHz_RBoffset_RBs_QPSK_innerfull_DFT_mpr=0 | PC3 | UHB_TX_IN→UHB_ANT1 | n78 Pout=27dBm; n77 Pout=26.5dBm VBAT-VCC1-VCC2-POWER-GAIN-EUTRA-UTRA1-UTRA2-EVM
|  |  | 是 | 3.4 | TBD | TBD | 1.8 | / | / | 3.35/3.75/4.15G | FDD_NR_BW100MHz_Space30kHz_RBoffset_RBs_QPSK_innerfull_DFT_mpr=0 | LPM | UHB_TX_IN→UHB_ANT1 | Pout=16dBm VBAT-VCC1-VCC2-POWER-GAIN-EUTRA-UTRA1-UTRA2-EVM
|  |  | 是 | 3.4 | TBD | TBD | 1.8 | / | / | 3.35/3.75/4.15G | FDD_NR_BW100MHz_Space30kHz_RBoffset_RBs_QPSK_outerfull_CP_mpr=3 | PC2 | UHB_TX_IN→UHB_ANT1 | n78 Pout=29dBm-MPR; n77 Pout=28.5dBm-MPR VBAT-VCC1-VCC2-POWER-GAIN-EUTRA-UTRA1-UTRA2-EVM
|  |  | 是 | 3.4 | TBD | TBD | 1.8 | / | / | 3.35/3.75/4.15G | FDD_NR_BW100MHz_Space30kHz_RBoffset_RBs_QPSK_outerfull_CP_mpr=3 | PC3 | UHB_TX_IN→UHB_ANT1 | n78 Pout=27dBm-MPR; n77 Pout=26.5dBm-MPR VBAT-VCC1-VCC2-POWER-GAIN-EUTRA-UTRA1-UTRA2-EVM
|  |  | 是 | 3.4 | TBD | TBD | 1.8 | / | / | 3.35/3.75/4.15G | FDD_NR_BW100MHz_Space30kHz_RBoffset_RBs_QPSK_outerfull_CP_mpr=3 | LPM | UHB_TX_IN→UHB_ANT1 | Pout=16dBm-MPR VBAT-VCC1-VCC2-POWER-GAIN-EUTRA-UTRA1-UTRA2-EVM
|  |  | 是 | 3.4 | TBD | TBD | 1.8 | / | / | 3.35/3.75/4.15G | FDD_NR_BW100MHz_Space30kHz_RBoffset_RBs_256QAM_outerfull_CP_mpr=6.5 | PC2 | UHB_TX_IN→UHB_ANT1 | n78 Pout=29dBm-MPR; n77 Pout=28.5dBm-MPR VBAT-VCC1-VCC2-POWER-GAIN-EUTRA-UTRA1-UTRA2-EVM
|  |  | 是 | 3.4 | TBD | TBD | 1.8 | / | / | 3.35/3.75/4.15G | FDD_NR_BW100MHz_Space30kHz_RBoffset_RBs_256QAM_outerfull_CP_mpr=6.5 | PC3 | UHB_TX_IN→UHB_ANT1 | n78 Pout=27dBm-MPR; n77 Pout=26.5dBm-MPR VBAT-VCC1-VCC2-POWER-GAIN-EUTRA-UTRA1-UTRA2-EVM
|  |  | 是 | 3.4 | TBD | TBD | 1.8 | / | / | 3.35/3.75/4.15G | FDD_NR_BW100MHz_Space30kHz_RBoffset_RBs_256QAM_outerfull_CP_mpr=6.5 | LPM | UHB_TX_IN→UHB_ANT1 | Pout=16dBm-MPR VBAT-VCC1-VCC2-POWER-GAIN-EUTRA-UTRA1-UTRA2-EVM
| switch time | 保证PA 切换时间满足需求 | 是 | 3.4 | TBD | TBD | 1.8 | / | / | 3.75G | CW | PC2 | UHB_TX_IN→UHB_ANT1 | PA ON/OFF; PC2-LPM; LPM-PC2
| 通路覆盖情况 | 保证PA 每个输出通路的功能正常 | 是 | 3.4 | TBD | TBD | 1.8 | / | / | 3.75G | FDD_NR_BW100MHz_Space30kHz_RBoffset_RBs_QPSK_innerfull_DFT_mpr=0 | PC2 | UHB_TX_IN→UHB_ANT2/ANT3/SRS_OUT | Pout=29dBm VBAT-VCC1-VCC2-POWER-GAIN-EUTRA-UTRA1-UTRA2-EVM
| 2F0、3F0、4F0 | 管控谐波是否满足4GPP指标 | 是 | 3.4 | TBD | TBD | 1.8 | / | / | 3.35/3.75/4.15G | n78 DFT QPSK, 100M, 1RB left, SCS=30kHz n77 DFT QPSK, 100M, 1RB right, SCS=30kHz | PC2 | UHB_TX_IN→UHB_ANT1 | n78 Pout=29dBm; n77 Pout=28.5dBm
| S-PARA | 带内S21 | 是 | 3.4 | TBD | TBD | 1.8 | / | / | 3.3G/3.5G/3.8G/4.2G | CW | PC2 | UHB_TX_IN→UHB_ANT1/ANT2/ANT3/SRS_OUT | TX IN=-30dBm
|  | 带外抑制 | 是 | 3.4 | TBD | TBD | 1.8 | / | / | TBD，带外0.8/1.17/1.61/1.85/2.2/2.4/2.5/2.69/5.15G（最差） | CW |  | UHB_TX_IN→UHB_ANT1 | TX IN=-30dBm
n79 NR PA | 静态电流 | 3级BIAS分开电流值 | 是 | 3.4 | TBD | TBD | 1.8 | / | / | / | / | PC2 | / | 分级单独写bias，VCC静态电流
|  | 保证3级BIAS 电路和静态工作点正常 | 是 | 3.4 | TBD | TBD | 1.8 | / | / | / | / | LPM | / | 抓取VBAT\VCC静态电流
|  |  | 是 | 3.4 | TBD | TBD | 1.8 | / | / | / | / | PC2 | / | 抓取VBAT\VCC静态电流
| n79全性能 | VCC1\VCC2：电流和输出功率满足要求+功耗 增益：管控PA 输出的增益满足需求 ACLR：PA 线性度管控 EVM：EVM管控 | 是 | 3.4 | TBD | TBD | 1.8 | / | / | 4.45/4.7/4.95G | FDD_NR_BW100MHz_Space30kHz_RBoffset_RBs_QPSK_innerfull_DFT_mpr=0 | PC2 | UHB_TX_IN→UHB_ANT1 | Pout=28.5dBm VBAT-VCC1-VCC2-POWER-GAIN-EUTRA-UTRA1-UTRA2-EVM
|  |  | 是 | 3.4 | TBD | TBD | 1.8 | / | / | 4.45/4.7/4.95G | FDD_NR_BW100MHz_Space30kHz_RBoffset_RBs_QPSK_innerfull_DFT_mpr=0 | PC3 | UHB_TX_IN→UHB_ANT1 | Pout=26.5dBm VBAT-VCC1-VCC2-POWER-GAIN-EUTRA-UTRA1-UTRA2-EVM
|  |  | 是 | 3.4 | TBD | TBD | 1.8 | / | / | 4.45/4.7/4.95G | FDD_NR_BW100MHz_Space30kHz_RBoffset_RBs_QPSK_innerfull_DFT_mpr=0 | LPM | UHB_TX_IN→UHB_ANT1 | Pout=16dBm VBAT-VCC1-VCC2-POWER-GAIN-EUTRA-UTRA1-UTRA2-EVM
|  |  | 是 | 3.4 | TBD | TBD | 1.8 | / | / | 4.45/4.7/4.95G | FDD_NR_BW100MHz_Space30kHz_RBoffset_RBs_QPSK_outerfull_CP_mpr=3 | PC2 | UHB_TX_IN→UHB_ANT1 | Pout=28.5dBm-MPR VBAT-VCC1-VCC2-POWER-GAIN-EUTRA-UTRA1-UTRA2-EVM
|  |  | 是 | 3.4 | TBD | TBD | 1.8 | / | / | 4.45/4.7/4.95G | FDD_NR_BW100MHz_Space30kHz_RBoffset_RBs_QPSK_outerfull_CP_mpr=3 | PC3 | UHB_TX_IN→UHB_ANT1 | Pout=26.5dBm-MPR VBAT-VCC1-VCC2-POWER-GAIN-EUTRA-UTRA1-UTRA2-EVM
|  |  | 是 | 3.4 | TBD | TBD | 1.8 | / | / | 4.45/4.7/4.95G | FDD_NR_BW100MHz_Space30kHz_RBoffset_RBs_QPSK_outerfull_CP_mpr=3 | LPM | UHB_TX_IN→UHB_ANT1 | Pout=16dBm-MPR VBAT-VCC1-VCC2-POWER-GAIN-EUTRA-UTRA1-UTRA2-EVM
|  |  | 是 | 3.4 | TBD | TBD | 1.8 | / | / | 4.45/4.7/4.95G | FDD_NR_BW100MHz_Space30kHz_RBoffset_RBs_256QAM_outerfull_CP_mpr=6.5 | PC2 | UHB_TX_IN→UHB_ANT1 | Pout=28.5dBm-MPR VBAT-VCC1-VCC2-POWER-GAIN-EUTRA-UTRA1-UTRA2-EVM
|  |  | 是 | 3.4 | TBD | TBD | 1.8 | / | / | 4.45/4.7/4.95G | FDD_NR_BW100MHz_Space30kHz_RBoffset_RBs_256QAM_outerfull_CP_mpr=6.5 | PC3 | UHB_TX_IN→UHB_ANT1 | Pout=26.5dBm-MPR VBAT-VCC1-VCC2-POWER-GAIN-EUTRA-UTRA1-UTRA2-EVM
|  |  | 是 | 3.4 | TBD | TBD | 1.8 | / | / | 4.45/4.7/4.95G | FDD_NR_BW100MHz_Space30kHz_RBoffset_RBs_256QAM_outerfull_CP_mpr=6.5 | LPM | UHB_TX_IN→UHB_ANT1 | Pout=16dBm-MPR VBAT-VCC1-VCC2-POWER-GAIN-EUTRA-UTRA1-UTRA2-EVM
| switch time | 保证PA 切换时间满足需求 | 是 | 3.4 | TBD | TBD | 1.8 | / | / | 4.7G | CW | PC2 | UHB_TX_IN→UHB_ANT1 | PA ON/OFF; PC2-LPM; LPM-PC2
| 通路覆盖情况 | 保证PA 每个输出通路的功能正常 | 是 | 3.4 | TBD | TBD | 1.8 | / | / | 4.7G | FDD_NR_BW100MHz_Space30kHz_RBoffset_RBs_QPSK_innerfull_DFT_mpr=0 | PC2 | UHB_TX_IN→UHB_ANT2/ANT3/SRS_OUT | Pout=28.5dBm VBAT-VCC1-VCC2-POWER-GAIN-EUTRA-UTRA1-UTRA2-EVM
| 2F0、3F0、4F0 | 管控谐波是否满足指标 | 是 | 3.4 | TBD | TBD | 1.8 | / | / | 4.45/4.7/4.95G | n78 DFT QPSK, 100M, 1RB left, SCS=30kHz n77 DFT QPSK, 100M, 1RB right, SCS=30kHz | PC2 | UHB_TX_IN→UHB_ANT1 | Pout=28.5dBm
| S-PARA | 带内S21 | 是 | 3.4 | TBD | TBD | 1.8 | / | / | 4.4G/4.6G/4.8G/5G | CW | PC2 | UHB_TX_IN→UHB_ANT1/ANT2/ANT3/SRS_OUT | TX IN=-30dBm
|  | 带外抑制 | 是 | 3.4 | TBD | TBD | 1.8 | / | / | TBD，带外0.96/1.3/1.61/2.2/2.3/2.4/2.5/2.69（最差） | CW |  | UHB_TX_IN→UHB_ANT1 | TX IN=-30dBm
N77 RX | 工作电流 | VDD LNA | 是 | / |  | / | 1.8 | 1.8 | 1.05 | / | / | G0 | UHB_ANT1→UHB_LNA1_OUT1 UHB_ANT2→UHB_LNA2_OUT1 | /
|  |  | 是 | / |  | / | 1.8 | 1.8 | 1.35 |  | / | G0 | UHB_ANT1→UHB_LNA1_OUT1 UHB_ANT2→UHB_LNA2_OUT1 | /
|  |  | 是 | / |  | / | 1.8 | 1.8 | 1.2 |  | / | G0 | UHB_ANT1→UHB_LNA1_OUT1 UHB_ANT2→UHB_LNA2_OUT1 UHB_ANT3→UHB_LNA1_OUT2 | /
| S-PARA | G0 | 是 | / |  | / | 1.8 | 1.8 | 1.05 | 3.35G/3.75G/4.15G | CW | G0 | UHB_ANT1→UHB_LNA1_OUT1 UHB_ANT2→UHB_LNA2_OUT1 | /
|  |  | 是 | / |  | / | 1.8 | 1.8 | 1.35 |  | CW | G0 | UHB_ANT1→UHB_LNA1_OUT1 UHB_ANT2→UHB_LNA2_OUT1 | /
|  |  | 是 | / |  | / | 1.8 | 1.8 | 1.2 |  | CW | G0 | UHB_ANT1-UHB_LNA1_OUT1 UHB_ANT1-UHB_LNA1_OUT2 UHB_ANT2-UHB_LNA2_OUT1 UHB_ANT2-UHB_LNA2_OUT2 UHB_ANT3-UHB_LNA1_OUT1 UHB_ANT3-UHB_LNA1_OUT2 | /
|  | S21(RX GAIN table G0~G10)； G0的带外抑制 | 是 | / |  | / | 1.8 | 1.8 | 1.2 | 3.35G/3.75G/4.15G | CW | G0 | UHB_ANT1→UHB_LNA1_OUT1 UHB_ANT2→UHB_LNA2_OUT1 | TBD，G0带外0.8G,1.42G,2.2G,2.3G,2.48G,2.69G,5.15G,5.85G（最差）
N79 RX | 工作电流 | VDD LNA | 是 | / |  | / | 1.8 | 1.8 | 1.05 | / |  | G0 | UHB_ANT1-UHB_LNA1_OUT2 UHB_ANT2-UHB_LNA2_OUT1 | /
|  |  | 是 | / |  | / | 1.8 | 1.8 | 1.35 |  |  | G0 | UHB_ANT1-UHB_LNA1_OUT2 UHB_ANT2-UHB_LNA2_OUT2 | /
|  |  | 是 | / |  | / | 1.8 | 1.8 | 1.2 |  | / | G0 | UHB_ANT1-UHB_LNA1_OUT2 UHB_ANT2-UHB_LNA2_OUT2 | /
| S-PARA | G0 | 是 | / |  | / | 1.8 | 1.8 | 1.05 | 4.45G/4.7G/4.95G | CW | G0 | UHB_ANT1-UHB_LNA1_OUT2 UHB_ANT2-UHB_LNA2_OUT2 | /
|  |  | 是 | / |  | / | 1.8 | 1.8 | 1.35 |  | CW | G0 | UHB_ANT1-UHB_LNA1_OUT2 UHB_ANT2-UHB_LNA2_OUT2 | /
|  |  | 是 | / |  | / | 1.8 | 1.8 | 1.2 |  | CW | G0 | UHB_ANT1-UHB_LNA1_OUT1 UHB_ANT1-UHB_LNA1_OUT2 UHB_ANT2-UHB_LNA2_OUT1 UHB_ANT2-UHB_LNA2_OUT2 UHB_ANT3-UHB_LNA1_OUT1 UHB_ANT3-UHB_LNA1_OUT2 | /
|  | S21(RX GAIN table),带外抑制(G0) | 是 | / |  | / | 1.8 | 1.8 | 1.2 | 4.45G/4.7G/4.95G |  | G0 | UHB_ANT1-UHB_LNA1_OUT2 UHB_ANT2-UHB_LNA2_OUT2 | TBD，带外1.58G,2.3G,2.35G,2.4G,2.45G,2.5G,5.15G,5.85G（最差）
Bypass mode | RX0 S-PARA | S21（G0+G10） | 是 | / |  | / | 1.8 | 1.8 | 1.2 | 3.35G/3.75G/4.15G/4.45G/4.7G/4.95G | S-para | G0 | UHB_ANT1-UHB_LNA1_OUT1 UHB_ANT1-UHB_LNA1_OUT2 UHB_ANT3-UHB_LNA1_OUT1 UHB_ANT3-UHB_LNA1_OUT2 | /
| RX1 S-PARA | S21（G0+G10） | 是 | / |  | / | 1.8 | 1.8 | 1.2 | 3.35G/3.75G/4.15G/4.45G/4.7G/4.95G | S-para | G0 | UHB_ANT2-UHB_LNA2_OUT1 UHB_ANT2-UHB_LNA2_OUT2 | /
RX Switch Time | RX0 on/off | LNA 切换时间 | 是 | / |  | / | 1.8 | 1.8 | 1.2 | / | / | G0 | UHB_ANT1-UHB_LNA1_OUT1 UHB_ANT1-UHB_LNA1_OUT2 UHB_ANT3-UHB_LNA1_OUT1 UHB_ANT3-UHB_LNA1_OUT2 | /
| RX1 on/off |  | 是 | / |  | / | 1.8 | 1.8 | 1.2 | / | / | G0 | UHB_ANT2-UHB_LNA2_OUT1 UHB_ANT2-UHB_LNA2_OUT2 | /
| Gain setting |  | 是 | / |  | / | 1.8 | 1.8 | 1.2 | / | / | G0-G10, G10-G0 | UHB_ANT1-UHB_LNA1_OUT1 UHB_ANT1-UHB_LNA1_OUT2 UHB_ANT2-UHB_LNA2_OUT1 UHB_ANT2-UHB_LNA2_OUT2 UHB_ANT3-UHB_LNA1_OUT1 UHB_ANT3-UHB_LNA1_OUT2 | /
RX ISO | RX1-RX2 | LNA双开隔离 | 是 | / |  | / | 1.8 | 1.8 | 1.2 | 3.35G/3.75G/4.15G/4.45G/4.7G/4.95G | CW | G0 | UHB_ANT1-UHB_LNA1_OUT1，UHB_ANT2-UHB_LNA2_OUT1 | /
| RX3-RX4 |  | 是 | / |  | / | 1.8 | 1.8 | 1.2 | 3.35G/3.75G/4.15G/4.45G/4.7G/4.95G | CW | G0 | UHB_ANT1-UHB_LNA1_OUT2，UHB_ANT2-UHB_LNA2_OUT2 | /
CPL | S-PARA | S21 | 是 | 3.4 | TBD | TBD | 1.8 | / | / | 3.35G/3.75G/4.15G/4.45G/4.7G/4.95G | CW | / | CPL_IN→CPL_OUT | /
|  | 切换时间 | 是 | 3.4 | TBD | TBD | 1.8 | / | / | / | / | PC2 | / | CPL_IN-CPL_OUT开关切换时间
|  | 耦合度&方向度 | 是 | 3.4 | TBD | TBD | 1.8 | / | / | 3.35G/3.75G/4.15G/4.45G/4.7G/4.95G | CW | PC2 | UHB_TX_IN→UHB_ANT1→CPLOUT | 正反向都要测
ASM | switch time | 开关SRS_IN-ANT | 是 | / | TBD | TBD | 1.8 | / | / | / | CW | / | SRS_IN-UHB_ANT1 on/off SRS_IN-UHB_ANT1→UHB_ANT2 SRS_IN-UHB_ANT1→UHB_ANT3 SRS_IN-UHB_ANT1→SRS_OUT | /
| 工作电流 | VIO TX | 是 | / | TBD | TBD | 1.8 | / | / | / | / | / | / | /
| S-PARA | S21 | 是 | / | TBD | TBD | 1.8 | / | / | 0.9/2/2.4//3.3/3.8/4.2/4.4/4.8/5G | CW | / | SRS_IN-UHB_ANT1/ANT2/ANT3 | /
| ISO | 开关隔离 | 是 | / | TBD | TBD | 1.8 | / | / | 3.35G/3.75G/4.15G/4.45G/4.7G/4.95G | / | / | SRS_IN-UHB_ANT1/ANT2/ANT3 | /
mipi controller | 默认寄存器读取 | 确保寄存器内部初始功能正常 | 是 | / |  | / | 1.8 | 1.8 | / | / | / | / | / | /
| STD Trigger 功能验证 | MIPI2.1/3 trigger功能 | 是 | / |  | / | 1.8 | 1.8 | / | / | / | / | / | /
| POR复位功能验证 | POR复位功能 | 是 | / |  | / | 1.8 | 1.8 | / | / | / | / | / | /
| USID 变更验证 | usid变换功能验证 | 是 | / |  | / | 1.8 | 1.8 | / | / | / | / | / | /
| 52M WRITE/26M READ | 读写频率确认 | 是 | / |  | / | 1.8 | 1.8 | / | / | / | / | / | /
| 扩展读写 | 扩展读功能 | 是 | / |  | / | 1.8 | 1.8 | / | / | / | / | / | /
leakage/leakage delta | DC PIN | 测试漏电流 | 是 | 5 | 5.5 | 5.5 | 2 | 2 | 2 | / | / | / | / | /
OS again | OPEN/SHORT | 复验开短路不良 | 是 | / |  | / | / | / | / | / | / | / | / | /

## UHB-测试项目细化和定义_V0.21
功能模块 | 管控项目 | 管控目的 | 是否管控 | 电压 | [5 empty] | 频率（GHz） | 波形 | 模式 | 通路 | 备注
|  |  |  | Vbat | VCC1 | VCC2 | VIO TX | VIO RX | VDD
OS | OPEN/SHORT | 确认开短路不良 | 是 | / |  | / | / | / | / | / | / | / | / | /
HVS | 最高工作电压 | 高压压力测试，筛选出异常芯片 | 是 | 5 | 5.5 | 5.5 | 2 | 2 | 2 | / | / | / | / | /
Psat | HPS | 高功率压力测试，筛选出较弱芯片 | 是 | 5 | 5.5 | 5.5 | 2 | / | / | 3.35/3.75/4.15/4.45/4.7/4.95 | CW | PC2 | UHB_TX_IN→UHB_ANT1 | TX IN=5dBm, 20ms； IN = -20dBm, 5ms check功能，记录前后电流和增益变化
n77 NR PA | 静态电流 | 3级BIAS分开电流值 | 是 | 3.8 | 3.8 | 3.8 | 1.8 | / | / | / | / | PC2 | / | 分级单独写bias，VCC静态电流
|  | 保证3级BIAS 电路和静态工作点正常 | 是 | 3.4 | TBD | TBD | 1.8 | / | / | / | / | LPM | / | 抓取VBAT\VCC静态电流
|  |  | 是 | 3.8 | 3.8 | 3.8 | 1.8 | / | / | / | / | PC2 | / | 抓取VBAT\VCC静态电流
| n77全性能 | VCC1\VCC2：电流和输出功率满足要求+功耗 增益：管控PA 输出的增益满足需求 ACLR：PA 线性度管控 EVM：EVM管控 | 是 | 3.8 | 3.8 | 3.8 | 1.8 | / | / | 3.35/3.75/4.15G | FDD_NR_BW100MHz_Space30kHz_RBoffset_RBs_QPSK_innerfull_DFT_mpr=0 | PC2 | UHB_TX_IN→UHB_ANT1 | n78 Pout=29dBm; n77 Pout=28.5dBm； VBAT-VCC1-VCC2-POWER-GAIN-EUTRA-UTRA1-UTRA2-EVM
|  |  | 是 | 3.4 | TBD | TBD | 1.8 | / | / | 3.35/3.75/4.15G | FDD_NR_BW100MHz_Space30kHz_RBoffset_RBs_QPSK_innerfull_DFT_mpr=0 | PC3 | UHB_TX_IN→UHB_ANT1 | n78 Pout=27dBm; n77 Pout=26.5dBm VBAT-VCC1-VCC2-POWER-GAIN-EUTRA-UTRA1-UTRA2-EVM
|  |  | 是 | 3.4 | TBD | TBD | 1.8 | / | / | 3.35/3.75/4.15G | FDD_NR_BW100MHz_Space30kHz_RBoffset_RBs_QPSK_innerfull_DFT_mpr=0 | LPM | UHB_TX_IN→UHB_ANT1 | Pout=16dBm VBAT-VCC1-VCC2-POWER-GAIN-EUTRA-UTRA1-UTRA2-EVM
|  |  | 是 | 3.8 | 3.8 | 3.8 | 1.8 | / | / | 3.35/3.75/4.15G | FDD_NR_BW100MHz_Space30kHz_RBoffset_RBs_QPSK_outerfull_CP_mpr=3 | PC2 | UHB_TX_IN→UHB_ANT1 | n78 Pout=29dBm-MPR; n77 Pout=28.5dBm-MPR VBAT-VCC1-VCC2-POWER-GAIN-EUTRA-UTRA1-UTRA2-EVM
|  |  | 是 | 3.4 | TBD | TBD | 1.8 | / | / | 3.35/3.75/4.15G | FDD_NR_BW100MHz_Space30kHz_RBoffset_RBs_QPSK_outerfull_CP_mpr=3 | PC3 | UHB_TX_IN→UHB_ANT1 | n78 Pout=27dBm-MPR; n77 Pout=26.5dBm-MPR VBAT-VCC1-VCC2-POWER-GAIN-EUTRA-UTRA1-UTRA2-EVM
|  |  | 是 | 3.4 | TBD | TBD | 1.8 | / | / | 3.35/3.75/4.15G | FDD_NR_BW100MHz_Space30kHz_RBoffset_RBs_QPSK_outerfull_CP_mpr=3 | LPM | UHB_TX_IN→UHB_ANT1 | Pout=16dBm-MPR VBAT-VCC1-VCC2-POWER-GAIN-EUTRA-UTRA1-UTRA2-EVM
|  |  | 是 | 3.8 | 3.8 | 3.8 | 1.8 | / | / | 3.35/3.75/4.15G | FDD_NR_BW100MHz_Space30kHz_RBoffset_RBs_256QAM_outerfull_CP_mpr=6.5 | PC2 | UHB_TX_IN→UHB_ANT1 | n78 Pout=29dBm-MPR; n77 Pout=28.5dBm-MPR VBAT-VCC1-VCC2-POWER-GAIN-EUTRA-UTRA1-UTRA2-EVM
|  |  | 是 | 3.4 | TBD | TBD | 1.8 | / | / | 3.35/3.75/4.15G | FDD_NR_BW100MHz_Space30kHz_RBoffset_RBs_256QAM_outerfull_CP_mpr=6.5 | PC3 | UHB_TX_IN→UHB_ANT1 | n78 Pout=27dBm-MPR; n77 Pout=26.5dBm-MPR VBAT-VCC1-VCC2-POWER-GAIN-EUTRA-UTRA1-UTRA2-EVM
|  |  | 是 | 3.4 | TBD | TBD | 1.8 | / | / | 3.35/3.75/4.15G | FDD_NR_BW100MHz_Space30kHz_RBoffset_RBs_256QAM_outerfull_CP_mpr=6.5 | LPM | UHB_TX_IN→UHB_ANT1 | Pout=16dBm-MPR VBAT-VCC1-VCC2-POWER-GAIN-EUTRA-UTRA1-UTRA2-EVM
| switch time | 保证PA 切换时间满足需求 | 是 | 3.4 | TBD | TBD | 1.8 | / | / | 3.75G | CW | PC2 | UHB_TX_IN→UHB_ANT1 | PA ON/OFF; PC2-LPM; LPM-PC2
| 通路覆盖情况 | 保证PA 每个输出通路的功能正常 | 是 | 3.8 | 3.8 | 3.8 | 1.8 | / | / | 3.75G | FDD_NR_BW100MHz_Space30kHz_RBoffset_RBs_QPSK_innerfull_DFT_mpr=0 | PC2 | UHB_TX_IN→UHB_ANT2/ANT3/SRS_OUT | Pout=29dBm VBAT-VCC1-VCC2-POWER-GAIN-EUTRA-UTRA1-UTRA2-EVM
| 2F0、3F0、4F0 | 管控谐波是否满足4GPP指标 | 是 | 3.8 | 3.8 | 3.8 | 1.8 | / | / | 3.35/3.75/4.15G | n78 DFT QPSK, 100M, 1RB left, SCS=30kHz n77 DFT QPSK, 100M, 1RB right, SCS=30kHz | PC2 | UHB_TX_IN→UHB_ANT1 | n78 Pout=29dBm; n77 Pout=28.5dBm
| S-PARA | 带内S21 | 是 | 3.8 | 3.8 | 3.8 | 1.8 | / | / | 3.3G/3.5G/3.8G/4.2G | CW | PC2 | UHB_TX_IN→UHB_ANT1/ANT2/ANT3/SRS_OUT | TX IN=-30dBm
|  | 带外抑制 | 是 | 3.8 | 3.8 | 3.8 | 1.8 | / | / | TBD，带外0.8/1.17/1.61/1.85/2.2/2.4/2.5/2.69/5.15G（最差） | CW |  | UHB_TX_IN→UHB_ANT1 | TX IN=-30dBm
n79 NR PA | 静态电流 | 3级BIAS分开电流值 | 是 | 3.8 | 3.8 | 3.8 | 1.8 | / | / | / | / | PC2 | / | 分级单独写bias，VCC静态电流
|  | 保证3级BIAS 电路和静态工作点正常 | 是 | 3.4 | TBD | TBD | 1.8 | / | / | / | / | LPM | / | 抓取VBAT\VCC静态电流
|  |  | 是 | 3.8 | 3.8 | 3.8 | 1.8 | / | / | / | / | PC2 | / | 抓取VBAT\VCC静态电流
| n79全性能 | VCC1\VCC2：电流和输出功率满足要求+功耗 增益：管控PA 输出的增益满足需求 ACLR：PA 线性度管控 EVM：EVM管控 | 是 | 3.8 | 3.8 | 3.8 | 1.8 | / | / | 4.45/4.7/4.95G | FDD_NR_BW100MHz_Space30kHz_RBoffset_RBs_QPSK_innerfull_DFT_mpr=0 | PC2 | UHB_TX_IN→UHB_ANT1 | Pout=28.5dBm VBAT-VCC1-VCC2-POWER-GAIN-EUTRA-UTRA1-UTRA2-EVM
|  |  | 是 | 3.4 | TBD | TBD | 1.8 | / | / | 4.45/4.7/4.95G | FDD_NR_BW100MHz_Space30kHz_RBoffset_RBs_QPSK_innerfull_DFT_mpr=0 | PC3 | UHB_TX_IN→UHB_ANT1 | Pout=26.5dBm VBAT-VCC1-VCC2-POWER-GAIN-EUTRA-UTRA1-UTRA2-EVM
|  |  | 是 | 3.4 | TBD | TBD | 1.8 | / | / | 4.45/4.7/4.95G | FDD_NR_BW100MHz_Space30kHz_RBoffset_RBs_QPSK_innerfull_DFT_mpr=0 | LPM | UHB_TX_IN→UHB_ANT1 | Pout=16dBm VBAT-VCC1-VCC2-POWER-GAIN-EUTRA-UTRA1-UTRA2-EVM
|  |  | 是 | 3.8 | 3.8 | 3.8 | 1.8 | / | / | 4.45/4.7/4.95G | FDD_NR_BW100MHz_Space30kHz_RBoffset_RBs_QPSK_outerfull_CP_mpr=3 | PC2 | UHB_TX_IN→UHB_ANT1 | Pout=28.5dBm-MPR VBAT-VCC1-VCC2-POWER-GAIN-EUTRA-UTRA1-UTRA2-EVM
|  |  | 是 | 3.4 | TBD | TBD | 1.8 | / | / | 4.45/4.7/4.95G | FDD_NR_BW100MHz_Space30kHz_RBoffset_RBs_QPSK_outerfull_CP_mpr=3 | PC3 | UHB_TX_IN→UHB_ANT1 | Pout=26.5dBm-MPR VBAT-VCC1-VCC2-POWER-GAIN-EUTRA-UTRA1-UTRA2-EVM
|  |  | 是 | 3.4 | TBD | TBD | 1.8 | / | / | 4.45/4.7/4.95G | FDD_NR_BW100MHz_Space30kHz_RBoffset_RBs_QPSK_outerfull_CP_mpr=3 | LPM | UHB_TX_IN→UHB_ANT1 | Pout=16dBm-MPR VBAT-VCC1-VCC2-POWER-GAIN-EUTRA-UTRA1-UTRA2-EVM
|  |  | 是 | 3.8 | 3.8 | 3.8 | 1.8 | / | / | 4.45/4.7/4.95G | FDD_NR_BW100MHz_Space30kHz_RBoffset_RBs_256QAM_outerfull_CP_mpr=6.5 | PC2 | UHB_TX_IN→UHB_ANT1 | Pout=28.5dBm-MPR VBAT-VCC1-VCC2-POWER-GAIN-EUTRA-UTRA1-UTRA2-EVM
|  |  | 是 | 3.4 | TBD | TBD | 1.8 | / | / | 4.45/4.7/4.95G | FDD_NR_BW100MHz_Space30kHz_RBoffset_RBs_256QAM_outerfull_CP_mpr=6.5 | PC3 | UHB_TX_IN→UHB_ANT1 | Pout=26.5dBm-MPR VBAT-VCC1-VCC2-POWER-GAIN-EUTRA-UTRA1-UTRA2-EVM
|  |  | 是 | 3.4 | TBD | TBD | 1.8 | / | / | 4.45/4.7/4.95G | FDD_NR_BW100MHz_Space30kHz_RBoffset_RBs_256QAM_outerfull_CP_mpr=6.5 | LPM | UHB_TX_IN→UHB_ANT1 | Pout=16dBm-MPR VBAT-VCC1-VCC2-POWER-GAIN-EUTRA-UTRA1-UTRA2-EVM
| switch time | 保证PA 切换时间满足需求 | 是 | 3.4 | TBD | TBD | 1.8 | / | / | 4.7G | CW | PC2 | UHB_TX_IN→UHB_ANT1 | PA ON/OFF; PC2-LPM; LPM-PC2
| 通路覆盖情况 | 保证PA 每个输出通路的功能正常 | 是 | 3.8 | 3.8 | 3.8 | 1.8 | / | / | 4.7G | FDD_NR_BW100MHz_Space30kHz_RBoffset_RBs_QPSK_innerfull_DFT_mpr=0 | PC2 | UHB_TX_IN→UHB_ANT2/ANT3/SRS_OUT | Pout=28.5dBm VBAT-VCC1-VCC2-POWER-GAIN-EUTRA-UTRA1-UTRA2-EVM
| 2F0、3F0、4F0 | 管控谐波是否满足指标 | 是 | 3.8 | 3.8 | 3.8 | 1.8 | / | / | 4.45/4.7/4.95G | n78 DFT QPSK, 100M, 1RB left, SCS=30kHz n77 DFT QPSK, 100M, 1RB right, SCS=30kHz | PC2 | UHB_TX_IN→UHB_ANT1 | Pout=28.5dBm
| S-PARA | 带内S21 | 是 | 3.8 | 3.8 | 3.8 | 1.8 | / | / | 4.4G/4.6G/4.8G/5G | CW | PC2 | UHB_TX_IN→UHB_ANT1/ANT2/ANT3/SRS_OUT | TX IN=-30dBm
|  | 带外抑制 | 是 | 3.8 | 3.8 | 3.8 | 1.8 | / | / | TBD，带外0.96/1.3/1.61/2.2/2.3/2.4/2.5/2.69（最差） | CW |  | UHB_TX_IN→UHB_ANT1 | TX IN=-30dBm
RX | 工作电流 | VDD LNA | 是 | / |  | / | 1.8 | 1.8 | 1.05 | / | / | G0 | UHB_ANT1→UHB_LNA1_OUT1 UHB_ANT2→UHB_LNA2_OUT1 | /
|  |  | 是 | / |  | / | 1.8 | 1.8 | 1.35 |  | / | G0 | UHB_ANT1→UHB_LNA1_OUT1 UHB_ANT2→UHB_LNA2_OUT1 | /
|  |  | 是 | / |  | / | 1.8 | 1.8 | 1.2 |  | / | G0 | UHB_ANT1→UHB_LNA1_OUT1 UHB_ANT1→UHB_LNA1_OUT2 UHB_ANT2→UHB_LNA2_OUT1 UHB_ANT2→UHB_LNA2_OUT2 | /
| S-PARA | G0 | 是 | / |  | / | 1.8 | 1.8 | 1.05 | 3.35G/3.75G/4.15G 4.45G/4.7G/4.95G | CW | G0 | UHB_ANT1→UHB_LNA1_OUT1 UHB_ANT2→UHB_LNA2_OUT1 | /
|  |  | 是 | / |  | / | 1.8 | 1.8 | 1.35 |  | CW | G0 | UHB_ANT1→UHB_LNA1_OUT1 UHB_ANT2→UHB_LNA2_OUT1 | /
|  |  | 是 | / |  | / | 1.8 | 1.8 | 1.2 |  | CW | G0 | UHB_ANT1→UHB_LNA1_OUT1 UHB_ANT1→UHB_LNA1_OUT2 UHB_ANT2→UHB_LNA2_OUT1 UHB_ANT2→UHB_LNA2_OUT2 | /
|  | S21(RX GAIN table G0~G10)； G0的带外抑制 | 是 | / |  | / | 1.8 | 1.8 | 1.2 | 3.35G/3.75G/4.15G 4.45G/4.7G/4.95G | CW | G0 | UHB_ANT1→UHB_LNA1_OUT1 UHB_ANT2→UHB_LNA2_OUT1 | TBD，G0带外0.8G,1.42G,2.2G,2.3G,2.48G,2.69G,5.15G,5.85G（最差）
N79 RX | 工作电流 | VDD LNA | 是 | / |  | / | 1.8 | 1.8 | 1.05 | / |  | G0 | UHB_ANT1-UHB_LNA1_OUT2 UHB_ANT2-UHB_LNA2_OUT1 | /
|  |  | 是 | / |  | / | 1.8 | 1.8 | 1.35 |  |  | G0 | UHB_ANT1-UHB_LNA1_OUT2 UHB_ANT2-UHB_LNA2_OUT2 | /
|  |  | 是 | / |  | / | 1.8 | 1.8 | 1.2 |  | / | G0 | UHB_ANT1-UHB_LNA1_OUT2 UHB_ANT2-UHB_LNA2_OUT2 | /
| S-PARA | G0 | 是 | / |  | / | 1.8 | 1.8 | 1.05 | 4.45G/4.7G/4.95G | CW | G0 | UHB_ANT1-UHB_LNA1_OUT2 UHB_ANT2-UHB_LNA2_OUT2 | /
|  |  | 是 | / |  | / | 1.8 | 1.8 | 1.35 |  | CW | G0 | UHB_ANT1-UHB_LNA1_OUT2 UHB_ANT2-UHB_LNA2_OUT2 | /
|  |  | 是 | / |  | / | 1.8 | 1.8 | 1.2 |  | CW | G0 | UHB_ANT1-UHB_LNA1_OUT1 UHB_ANT1-UHB_LNA1_OUT2 UHB_ANT2-UHB_LNA2_OUT1 UHB_ANT2-UHB_LNA2_OUT2 UHB_ANT3-UHB_LNA1_OUT1 UHB_ANT3-UHB_LNA1_OUT2 | /
|  | S21(RX GAIN table),带外抑制(G0) | 是 | / |  | / | 1.8 | 1.8 | 1.2 | 4.45G/4.7G/4.95G |  | G0 | UHB_ANT1-UHB_LNA1_OUT2 UHB_ANT2-UHB_LNA2_OUT2 | TBD，带外1.58G,2.3G,2.35G,2.4G,2.45G,2.5G,5.15G,5.85G（最差）
Bypass mode | RX0 S-PARA | S21（G0+G10） | 是 | / |  | / | 1.8 | 1.8 | 1.2 | 3.35G/3.75G/4.15G/4.45G/4.7G/4.95G | S-para | G0 | UHB_ANT1-UHB_LNA1_OUT1 UHB_ANT1-UHB_LNA1_OUT2 UHB_ANT3-UHB_LNA1_OUT1 UHB_ANT3-UHB_LNA1_OUT2 | /
| RX1 S-PARA | S21（G0+G10） | 是 | / |  | / | 1.8 | 1.8 | 1.2 | 3.35G/3.75G/4.15G/4.45G/4.7G/4.95G | S-para | G0 | UHB_ANT2-UHB_LNA2_OUT1 UHB_ANT2-UHB_LNA2_OUT2 | /
RX Switch Time | RX0 on/off | LNA 切换时间 | 是 | / |  | / | 1.8 | 1.8 | 1.2 | / | / | G0 | UHB_ANT1-UHB_LNA1_OUT1 UHB_ANT1-UHB_LNA1_OUT2 UHB_ANT3-UHB_LNA1_OUT1 UHB_ANT3-UHB_LNA1_OUT2 | /
| RX1 on/off |  | 是 | / |  | / | 1.8 | 1.8 | 1.2 | / | / | G0 | UHB_ANT2-UHB_LNA2_OUT1 UHB_ANT2-UHB_LNA2_OUT2 | /
| Gain setting |  | 是 | / |  | / | 1.8 | 1.8 | 1.2 | / | / | G0-G10, G10-G0 | UHB_ANT1-UHB_LNA1_OUT1 UHB_ANT1-UHB_LNA1_OUT2 UHB_ANT2-UHB_LNA2_OUT1 UHB_ANT2-UHB_LNA2_OUT2 UHB_ANT3-UHB_LNA1_OUT1 UHB_ANT3-UHB_LNA1_OUT2 | /
RX ISO | RX1-RX2 | LNA双开隔离 | 是 | / |  | / | 1.8 | 1.8 | 1.2 | 3.35G/3.75G/4.15G/4.45G/4.7G/4.95G | CW | G0 | UHB_ANT1-UHB_LNA1_OUT1，UHB_ANT2-UHB_LNA2_OUT1 | /
| RX3-RX4 |  | 是 | / |  | / | 1.8 | 1.8 | 1.2 | 3.35G/3.75G/4.15G/4.45G/4.7G/4.95G | CW | G0 | UHB_ANT1-UHB_LNA1_OUT2，UHB_ANT2-UHB_LNA2_OUT2 | /
CPL | S-PARA | S21 | 是 | 3.8 | 3.8 | 3.8 | 1.8 | / | / | 3.35G/3.75G/4.15G/4.45G/4.7G/4.95G | CW | / | CPL_IN→CPL_OUT | /
|  | 切换时间 | 是 | 3.8 | 3.8 | 3.8 | 1.8 | / | / | / | / | PC2 | / | CPL_IN-CPL_OUT开关切换时间
|  | 耦合度&方向度 | 是 | 3.4 | TBD | TBD | 1.8 | / | / | 3.35G/3.75G/4.15G/4.45G/4.7G/4.95G | CW | PC2 | UHB_TX_IN→UHB_ANT1→CPLOUT | 正反向都要测
ASM | switch time | 开关SRS_IN-ANT | 是 | / | TBD | TBD | 1.8 | / | / | / | CW | / | SRS_IN-UHB_ANT1 on/off SRS_IN-UHB_ANT1→UHB_ANT2 SRS_IN-UHB_ANT1→UHB_ANT3 SRS_IN-UHB_ANT1→SRS_OUT | /
| 工作电流 | VIO TX | 是 | / | 3.8 | 3.8 | 1.8 | / | / | / | / | / | / | /
| S-PARA | S21 | 是 | / | 3.8 | 3.8 | 1.8 | / | / | 0.9/2/2.4//3.3/3.8/4.2/4.4/4.8/5G | CW | / | SRS_IN-UHB_ANT1/ANT2/ANT3 | /
| ISO | 开关隔离 | 是 | / | TBD | TBD | 1.8 | / | / | 3.35G/3.75G/4.15G/4.45G/4.7G/4.95G | / | / | SRS_IN-UHB_ANT1/ANT2/ANT3 | /
mipi controller | 默认寄存器读取 | 确保寄存器内部初始功能正常 | 是 | / |  | / | 1.8 | 1.8 | / | / | / | / | / | /
| STD Trigger 功能验证 | MIPI2.1/3 trigger功能 | 是 | / |  | / | 1.8 | 1.8 | / | / | / | / | / | /
| POR复位功能验证 | POR复位功能 | 是 | / |  | / | 1.8 | 1.8 | / | / | / | / | / | /
| USID 变更验证 | usid变换功能验证 | 是 | / |  | / | 1.8 | 1.8 | / | / | / | / | / | /
| 52M WRITE/26M READ | 读写频率确认 | 是 | / |  | / | 1.8 | 1.8 | / | / | / | / | / | /
| 扩展读写 | 扩展读功能 | 是 | / |  | / | 1.8 | 1.8 | / | / | / | / | / | /
leakage/leakage delta | DC PIN | 测试漏电流 | 是 | 5 | 5.5 | 5.5 | 2 | 2 | 2 | / | / | / | / | /
OS again | OPEN/SHORT | 复验开短路不良 | 是 | / |  | / | / | / | / | / | / | / | / | /