## RX test plan (ES0)
测试模块 | 条件
OS测试 | IO端口 | VDD_OS
VIO_OS
CLK_OS
DATA_OS
| RF端口 | LB_ANT1_OS
LB_ANT2_OS
MHB_ANT1_OS
MHB_ANT2_OS
LB_LNA_OUT
LMHB_LNA_OUT
MHB_LNA_OUT1
MHB_LNA_OUT2
MHB_LNA_OUT3
MHB_LNA_OUT4
leakage测试 | 高压测试 | V=1.95V | leakage_VIO
|  | V=1.98V | leakage_VDD
|  | V=1.95V | leakage_data
|  | V=1.95V | leakage_CLK
| 中压测试 | V=1.8V | leakage_VIO
|  | V=1.8V | leakage_VDD
|  | V=1.8V | leakage_data
|  | V=1.8V | leakage_CLK
| 低压测试 | V=1.62V | leakage_VIO
|  | V=1.08V | leakage_VDD
|  | V=1.62V | leakage_data
|  | V=1.62V | leakage_CLK
MIPI读写测试 LNA | 各个地址位读写确认 | MIPI3.0测试、
26M读/52M写测试
扩展读写，修改UID
MIPI触发IC测试
Soft Reset测试
MIPI 启动模式测试
MIPI读写测试 SW | 各个地址位读写确认 | MIPI2.1测试
26M读/52M写测试
扩展读写，修改UID
| MIPI触发IC测试 |  |  |  |  | 1C=38 | 1C=38.2D=FF
| Soft Reset测试 |  |  |  |  | SW | LNA
| MIPI 启动模式测试 | [5 empty] | LNA_IN select | OUT select | Gain/Bais
HVS测试 VIO=1.98V VDD=1.95V Reg 15=1 | LB_ANT1 | B26 | LAN0 | LB_LNA_OUT | G0 | 02=01 | 00=05 |  | 0E=00
| MHB_ANT1 | B7 | LAN1 | MHB_LNA_OUT1 | G0 | 01=02 | 01=07 | 09=01 | 0F=0B
| MHB_ANT1 | B39 | LAN2 | MHB_LNA_OUT2 | G0 | 01=40 | 04=0D | 0B=04 | 12=0B
| MHB_ANT1 | B66 | LAN3 | MHB_LNA_OUT3 | G0 | 01=10 | 03=05 | 0A=03 | 11=0B
| MHB_ANT1 | B40 | LAN4 | MHB_LNA_OUT4 | G0 | 01=80 | 02=0D | 0C=02 | 10=0B
| LB_ANT1 |  |  | LB_TRX1
| MHB_ANT1 |  |  | MHB_TRX1
TYP测试1 VDD=1.2V VIO=1.8V | LB_ANT1 | B08 | LNA0 | LB_LNA_OUT | G0 | 02=02 | 00=03 |  | 0E=00 | G0加带外抑制
| LB_ANT1 | B26 |  | LB_LNA_OUT | G0 | 02=01 | 00=05 |  | 0E=00 | G0加带外抑制
| LB_ANT1 | B2028 |  | LB_LNA_OUT | G0 | 02=08 | 00=0A |  | 0E=00 | G0加带外抑制
| LB_ANT1 | B1213 |  | LB_LNA_OUT | G0 | 02=20 | 00=07 |  | 0E=00 | G0加带外抑制
| MHB_ANT2 | B7 | LNA1 | MHB_LNA_OUT1 | G0 | 01=02 | 01=07 | 09=01 | 0F=0B | G0加带外抑制
| MHB_ANT2 | B41 |  | MHB_LNA_OUT2 | G0 | 01=08 | 01=05 | 0B=01 | 0F=0B | G0加带外抑制
| MHB_ANT2 | B66 | LNA3 | MHB_LNA_OUT1 | G0 | 01=10 | 03=05 | 09=03 | 11=0B | G0加带外抑制
| MHB_ANT2 | B34 |  | MHB_LNA_OUT2 | G0 | 01=40 | 03=0F | 0B=03 | 11=0B | G0加带外抑制
| MHB_ANT2 | B39 | LNA2 | MHB_LNA_OUT1 | G0 | 01=40 | 04=0D | 09=04 | 12=0B | G0加带外抑制
| MHB_ANT2 | B3 |  | MHB_LNA_OUT2 | G0 | 01=10 | 04=08 | 0B=04 | 12=0B | G0加带外抑制
| MHB_ANT2 | B25 |  | MHB_LNA_OUT3 | G0 | 01=01 | 04=03 | 0A=04 | 12=0B | G0加带外抑制
| MHB_ANT2 | B40_LNA4 | LNA4 | MHB_LNA_OUT1 | G0 | 01=80 | 02=0D | 09=02 | 10=0B | G0加带外抑制
Timing测试 | Ton | Ton_LNA1 | MHB_ANT1-B7-MHB_LNA_OUT1 |  | OFF->ON
|  | Ton_LNA3 | MHB_ANT1-B66-MHB_LNA_OUT1 |  | OFF->ON
|  | Ton_LNA2 | MHB_ANT1-B25-MHB_LNA_OUT1 |  | OFF->ON
|  | Ton_LNA4 | MHB_ANT1-B40-MHB_LNA_OUT1 |  | OFF->ON
|  | Ton_LNA0 | LB_ANT1-B8-LB_LNA_OUT |  | OFF->ON
| Toff | Toff_LNA1 | MHB_ANT1-B7-MHB_LNA_OUT1 |  | ON->OFF
|  | Toff_LNA3 | MHB_ANT1-B66-MHB_LNA_OUT1 |  | ON->OFF
|  | Toff_LNA2 | MHB_ANT1-B25-MHB_LNA_OUT1 |  | ON->OFF
|  | Toff_LNA4 | MHB_ANT1-B40-MHB_LNA_OUT1 |  | ON->OFF
|  | Toff_LNA0 | LB_ANT1-B8-LB_LNA_OUT |  | ON->OFF
| T_SW_GAIN | T_SW_LNA1_GAIN | MHB_ANT1-B7-MHB_LNA_OUT1 |  | G0<->G5
G5<->G9
G9<->G0
|  | T_SW_LNA3_GAIN | MHB_ANT1-B66-MHB_LNA_OUT1 |  | G0<->G5
G5<->G9
G9<->G0
|  | T_SW_LNA2_GAIN | MHB_ANT1-B25-MHB_LNA_OUT1 |  | G0<->G5
G5<->G9
G9<->G0
|  | T_SW_LNA4_GAIN | MHB_ANT1-B40-MHB_LNA_OUT1 |  | G0<->G5
G5<->G9
G9<->G0
|  | T_SW_LNA0_GAIN | LB_ANT1-B8-LB_LNA_OUT |  | G0<->G5
G5<->G9
G9<->G0
| T_SW_OUT | T_SW_LNA1 | B7 | OUT_MHB1->OUT_MHB2 | G0
|  | T_SW_LNA3 | B66 | OUT_MHB2->OUT_MHB3 | G0
|  | T_SW_LNA2 | B25 | OUT_MHB3->OUT_MHB4 | G0
|  | T_SW_LNA4 | B40 | OUT_MHB4->OUT_MHB1 | G0
|  | T_SW_LNA0 | B8 | OUT_LB->OUT_LMHB
| ANT_LB |  |  | LB_TRX1->LB_TRX2
| ANT_MHB |  |  | MHB_RX1->MHB_TRX1

## RX test plan
测试模块 | 条件
OS测试 | IO端口 | VDD_OS
VIO_OS
CLK_OS
DATA_OS
| RF端口 | LB_ANT1_OS
LB_ANT2_OS
MHB_ANT1_OS
MHB_ANT2_OS
LB_LNA_OUT
LMHB_LNA_OUT
MHB_LNA_OUT1
MHB_LNA_OUT2
MHB_LNA_OUT3
MHB_LNA_OUT4
leakage测试 | 高压测试 | V=1.95V | leakage_VIO
|  | V=1.98V | leakage_VDD
|  | V=1.95V | leakage_data
|  | V=1.95V | leakage_CLK
| 中压测试 | V=1.8V | leakage_VIO
|  | V=1.8V | leakage_VDD
|  | V=1.8V | leakage_data
|  | V=1.8V | leakage_CLK
| 低压测试 | V=1.62V | leakage_VIO
|  | V=1.08V | leakage_VDD
|  | V=1.62V | leakage_data
|  | V=1.62V | leakage_CLK
MIPI读写测试 LNA | 各个地址位读写确认 | MIPI3.0测试、
26M读/52M写测试
扩展读写，修改UID
MIPI触发IC测试
Soft Reset测试
MIPI 启动模式测试
MIPI读写测试 SW | 各个地址位读写确认 | MIPI2.1测试
26M读/52M写测试
扩展读写，修改UID
| MIPI触发IC测试 |  |  |  |  | 1C=38 | 1C=38.2D=FF
| Soft Reset测试 |  |  |  |  | SW | LNA
| MIPI 启动模式测试 | [5 empty] | LNA_IN select | OUT select | Gain/Bais
HVS测试 VIO=1.98V VDD=1.95V Reg 15=1 | LB_ANT1 | B26 | LAN0 | LB_LNA_OUT | G0 | 02=01 | 00=05 |  | 0E=00
| MHB_ANT1 | B7 | LAN1 | MHB_LNA_OUT1 | G0 | 01=02 | 01=07 | 09=01 | 0F=0B
| MHB_ANT1 | B39 | LAN2 | MHB_LNA_OUT2 | G0 | 01=40 | 04=0D | 0B=04 | 12=0B
| MHB_ANT1 | B66 | LAN3 | MHB_LNA_OUT3 | G0 | 01=10 | 03=05 | 0A=03 | 11=0B
| MHB_ANT1 | B40 | LAN4 | MHB_LNA_OUT4 | G0 | 01=80 | 02=0D | 0C=02 | 10=0B
| LB_ANT1 |  |  | LB_TRX1
| MHB_ANT1 |  |  | MHB_TRX1
TYP测试1 VDD=1.2V VIO=1.8V | LB_ANT1 | B08 | LNA0 | LB_LNA_OUT | G0-G5 | 02=02 | 00=03 |  |  | G0加带外抑制
| LB_ANT2 |  |  | LMHB_LNA_OUT | G5-G9
| LB_ANT1 | B26 |  | LB_LNA_OUT | G0\G5 |  |  |  |  | G0加带外抑制
| LB_ANT2 |  |  | LMHB_LNA_OUT | G9
| LB_ANT1 | B2028 |  | LB_LNA_OUT | G0\G5 |  |  |  |  | G0加带外抑制
| LB_ANT2 |  |  | LMHB_LNA_OUT | G9
| LB_ANT1 | B1213 |  | LB_LNA_OUT | G0\G5 |  |  |  |  | G0加带外抑制
| LB_ANT2 |  |  | LMHB_LNA_OUT | G9
| LNA_AUX_LB1 |  |  | LNA_OUT_LB | G0\G5\G9
| LNA_AUX_LB2 |  |  | LNA_OUT_LB | G0\G5\G9
| MHB_ANT1 | B7 | LNA1 | MHB_LNA_OUT1 | G0-G2 |  |  |  |  | G0加带外抑制
|  |  |  | MHB_LNA_OUT2 | G3-G5
|  |  |  | MHB_LNA_OUT3 | G6-G7
| MHB_ANT2 |  |  | MHB_LNA_OUT4 | G8
|  |  |  | LMHB_LNA_OUT | G9
| MHB_ANT1 | B41 |  | MHB_LNA_OUT1 | G0\G5 |  |  |  |  | G0加带外抑制
| MHB_ANT2 |  |  | MHB_LNA_OUT2 | G9
| LNA_AUX_MHB1_LNA1 |  |  | MHB_LNA_OUT3 | G0\G5\G9
| LNA_AUX_MHB6 |  |  | MHB_LNA_OUT4 | G0\G5\G9
| MHB_ANT1 | B66 | LNA3 | MHB_LNA_OUT1 | G0-G2 |  |  |  |  | G0加带外抑制
|  |  |  | MHB_LNA_OUT2 | G3-G5
|  |  |  | MHB_LNA_OUT3 | G6-G7
| MHB_ANT2 |  |  | MHB_LNA_OUT4 | G8
|  |  |  | LMHB_LNA_OUT | G9
| MHB_ANT1 | B34 |  | MHB_LNA_OUT1 | G0\G5 |  |  |  |  | G0加带外抑制
| MHB_ANT2 |  |  | MHB_LNA_OUT2 | G9
| MHB_ANT1 | B40_LNA3 |  | MHB_LNA_OUT3 | G0\G5 |  |  |  |  | G0加带外抑制
| MHB_ANT2 |  |  | MHB_LNA_OUT4 | G9
| LNA_AUX_MHB3 |  |  | MHB_LNA_OUT3 | G0\G5\G9
| LNA_AUX_MHB4 |  |  | MHB_LNA_OUT4 | G0\G5\G9
| LNA_AUX_MHB5_LNA3 |  |  | LMHB_LNA_OUT | G0\G5\G9
| MHB_ANT1 | B39 | LNA2 | MHB_LNA_OUT1 | G0-G2 |  |  |  |  | G0加带外抑制
|  |  |  | MHB_LNA_OUT2 | G3-G5
|  |  |  | MHB_LNA_OUT3 | G6-G7
| MHB_ANT2 |  |  | MHB_LNA_OUT4 | G8
|  |  |  | LMHB_LNA_OUT | G9
| MHB_ANT1 | B3 |  | MHB_LNA_OUT1 | G0\G5 |  |  |  |  | G0加带外抑制
| MHB_ANT2 |  |  | MHB_LNA_OUT2 | G9
| MHB_ANT1 | B25 |  | MHB_LNA_OUT3 | G0\G5 |  |  |  |  | G0加带外抑制
| MHB_ANT2 |  |  | MHB_LNA_OUT4 | G9
| LNA_AUX_MHB1_LNA2 |  |  | LMHB_LNA_OUT | G0\G5\G9
| LNA_AUX_MHB2 |  |  | MHB_LNA_OUT1 | G0\G5\G9
| Bypass |  |  | MHB_LNA_OUT2 | G0\G5\G9
| MHB_ANT1 | B40_LNA4 | LNA1 | MHB_LNA_OUT1 | G0-G2 |  |  |  |  | G0加带外抑制
|  |  |  | MHB_LNA_OUT2 | G3-G5
|  |  |  | MHB_LNA_OUT3 | G6-G7
| MHB_ANT2 |  |  | MHB_LNA_OUT4 | G8
|  |  |  | LMHB_LNA_OUT | G9
| LNA_AUX_MHB5_LNA4 |  |  | LNA_MHB_OUT1 | G0\G5\G9
| LNA_AUX_MHB7 |  |  | LNA_MHB_OUT2 | G0\G5\G9
| LNA_AUX_MHB8 |  |  | LNA_MHB_OUT3 | G0\G5\G9
| LB_ANT1 |  |  | LB_RX1
| LB_ANT2 |  |  | LB_RX1
| LB_ANT1 |  |  | LB_RX2
| LB_ANT2 |  |  | LB_RX2
| LB_ANT1 |  |  | LB_TRX1
| LB_ANT2 |  |  | LB_TRX1
| LB_ANT1 |  |  | LB_TRX2
| LB_ANT2 |  |  | LB_TRX2
| MHB_ANT1 |  |  | MHB_RX1
| MHB_ANT2 |  |  | MHB_RX1
| MHB_ANT1 |  |  | MHB_TRX1
| MHB_ANT2 |  |  | MHB_TRX1
TYP测试2 VDD=1.8V VIO=1.8V Reg 15=1 | LB_ANT1 | B26 | LAN0 | LB_LNA_OUT | G0
| MHB_ANT1 | B7 | LAN1 | MHB_LNA_OUT1 | G0
| MHB_ANT1 | B39 | LAN2 | MHB_LNA_OUT2 | G0
| MHB_ANT1 | B66 | LAN3 | MHB_LNA_OUT3 | G0
| MHB_ANT1 | B40 | LAN4 | MHB_LNA_OUT4 | G0
| LB_ANT1 |  |  | LB_TRX1
| MHB_ANT1 |  |  | MHB_TRX1
LVS测试 VDD=1.08V VIO=1.62V | LB_ANT1 | B26 | LAN0 | LB_LNA_OUT | G0
| MHB_ANT1 | B7 | LAN1 | MHB_LNA_OUT1 | G0
| MHB_ANT1 | B39 | LAN2 | MHB_LNA_OUT2 | G0
| MHB_ANT1 | B66 | LAN3 | MHB_LNA_OUT3 | G0
| MHB_ANT1 | B40 | LAN4 | MHB_LNA_OUT4 | G0
| LB_ANT1 |  |  | LB_TRX1
| MHB_ANT1 |  |  | MHB_TRX1
Timing测试 | Ton | Ton_LNA1 | MHB_ANT1-B7-MHB_LNA_OUT1 |  | OFF->ON
|  | Ton_LNA3 | MHB_ANT1-B66-MHB_LNA_OUT1 |  | OFF->ON
|  | Ton_LNA2 | MHB_ANT1-B25-MHB_LNA_OUT1 |  | OFF->ON
|  | Ton_LNA4 | MHB_ANT1-B40-MHB_LNA_OUT1 |  | OFF->ON
|  | Ton_LNA0 | LB_ANT1-B8-LB_LNA_OUT |  | OFF->ON
| Toff | Toff_LNA1 | MHB_ANT1-B7-MHB_LNA_OUT1 |  | ON->OFF
|  | Toff_LNA3 | MHB_ANT1-B66-MHB_LNA_OUT1 |  | ON->OFF
|  | Toff_LNA2 | MHB_ANT1-B25-MHB_LNA_OUT1 |  | ON->OFF
|  | Toff_LNA4 | MHB_ANT1-B40-MHB_LNA_OUT1 |  | ON->OFF
|  | Toff_LNA0 | LB_ANT1-B8-LB_LNA_OUT |  | ON->OFF
| T_SW_GAIN | T_SW_LNA1_GAIN | MHB_ANT1-B7-MHB_LNA_OUT1 |  | G0<->G5
G5<->G9
G9<->G0
|  | T_SW_LNA3_GAIN | MHB_ANT1-B66-MHB_LNA_OUT1 |  | G0<->G5
G5<->G9
G9<->G0
|  | T_SW_LNA2_GAIN | MHB_ANT1-B25-MHB_LNA_OUT1 |  | G0<->G5
G5<->G9
G9<->G0
|  | T_SW_LNA4_GAIN | MHB_ANT1-B40-MHB_LNA_OUT1 |  | G0<->G5
G5<->G9
G9<->G0
|  | T_SW_LNA0_GAIN | LB_ANT1-B8-LB_LNA_OUT |  | G0<->G5
G5<->G9
G9<->G0
| T_SW_OUT | T_SW_LNA1 | B7 | OUT_MHB1->OUT_MHB2 | G0
|  | T_SW_LNA3 | B66 | OUT_MHB2->OUT_MHB3 | G0
|  | T_SW_LNA2 | B25 | OUT_MHB3->OUT_MHB4 | G0
|  | T_SW_LNA4 | B40 | OUT_MHB4->OUT_MHB1 | G0
|  | T_SW_LNA0 | B8 | OUT_LB->OUT_LMHB
| ANT_LB |  |  | LB_TRX1->LB_TRX2
| ANT_MHB |  |  | MHB_RX1->MHB_TRX1

## 频点
B08 | IL1 | IL2 | IL3 | IL4 | IL5 | ATT | B26 | IL1 | IL2 | IL3 | IL4 | IL5 | ATT | B2028 | IL1 | IL2 | IL3 | IL4 | IL5 | ATT | B1213 | IL1 | IL2 | IL3 | IL4 | IL5 | ATT
| 923_925 | 925-930 | 930-950 | 950-960 | 960-962 | 600~703MHz |  | 857-859 | 859-863 | 863-890 | 890-894 | 894-895 | 600~703MHz |  | 756-758 | 758-778 | 778-798 | 798-821 | 894-895 | 600~703MHz |  | 727-729 | 729-738 | 738-747 | 747-756 | 756-758 | 600~703MHz
[6 empty] | 703~748MHz | [6 empty] | 703~748MHz | [6 empty] | 703~748MHz | [6 empty] | 699~716MHz
[6 empty] | 748~814MHz | [6 empty] | 748~814MHz | [6 empty] | 832~862MHz | [6 empty] | 703~748MHz
[6 empty] | 814~849MHz | [6 empty] | 814~849MHz | [6 empty] | 880~915MHz | [6 empty] | 777~787MHz
[6 empty] | 832~862MHz | [6 empty] | 1710~2690MHz | [6 empty] | 1710~2690MHz | [6 empty] | 832~862MHz
[6 empty] | 880~915MHz | [6 empty] | 3300~5000MHz | [6 empty] | 3300~5000MHz | [6 empty] | 880~915MHz
[6 empty] | 1710~2690MHz | [6 empty] | 5150~7125MHz | [6 empty] | 5150~7125MHz | [6 empty] | 1710~2690MHz
[6 empty] | 3300~5000MHz | [20 empty] | 3300~5000MHz
[6 empty] | 5150~7125MHz | [20 empty] | 5150~7125MHz
B03 | IL1 | IL2 | IL3 | IL4 | IL5 | ATT | B39 | IL1 | IL2 | IL3 | IL4 | IL5 | ATT | B25 | IL1 | IL2 | IL3 | IL4 | IL5 | ATT
| 1802-1805 | 1805-1820 | 1820-1870 | 1870-1880 | 1880-1883 | 600~960MHz |  | 1878-1880 | 1880-1905 | 1905-1915 | 1915-1920 | 1920-1922 | 600~960MHz |  | 1928-1930 | 1930-1940 | 1940-1970 | 1970-1995 | 1995-1997 | 600~960MHz
[6 empty] | 960~1710MHz | [6 empty] | 960~1710MHz | [6 empty] | 960~1710MHz
[6 empty] | 1710~1785MHz | [6 empty] | 2010~2025MHz | [6 empty] | 1710~1785MHz
[6 empty] | 1920~1980MHz | [6 empty] | 2100~2496MHz | [6 empty] | 1785~1850MHz
[6 empty] | 1980~2300MHz | [6 empty] | 2496~2690MHz | [6 empty] | 1850~1915MHz
[6 empty] | 2300~2400MHz | [6 empty] | 2690~3300MHz | [6 empty] | 2110~2300MHz
[6 empty] | 2400~2496MHz | [6 empty] | 3300~4200MHz | [6 empty] | 2300~2400MHz
[6 empty] | 2496~2690MHz | [6 empty] | 4400~5000MHz | [6 empty] | 2400~2496MHz
[6 empty] | 3300~4200MHz | [6 empty] | 5150~7125MHz | [6 empty] | 2496~2690MHz
[6 empty] | 4400~5000MHz | [13 empty] | 3300~4200MHz
[6 empty] | 5150~7125MHz | [13 empty] | 4400~5000MHz
5150~7125MHz
B66 | IL1 | IL2 | IL3 | IL4 | IL5 | ATT | B34 | IL1 | IL2 | IL3 | IL4 | ATT
| 2107-2110 | 2110-2120 | 2120-2180 | 2180-2200 | 2200-2203 | 600~960MHz |  | 2007-2010 | 2010-2016 | 2016-2025 | 2025-2028 | 600~960MHz
[6 empty] | 960~1710MHz | [5 empty] | 960~1710MHz
[6 empty] | 1710~1785MHz | [5 empty] | 1880~1920MHz
[6 empty] | 1785~1920MHz | [5 empty] | 2300~2496MHz
[6 empty] | 1920~1980MHz | [5 empty] | 2496~2690MHz
[6 empty] | 2300~2400MHz | [5 empty] | 2690~3300MHz
[6 empty] | 2400~2496MHz | [5 empty] | 3300~4200MHz
[6 empty] | 2496~2690MHz | [5 empty] | 4400~5000MHz
[6 empty] | 2690~3300MHz | [5 empty] | 5150~7125MHz
3300~4200MHz
4400~5000MHz
5150~7125MHz
B40 | IL1 | IL2 | IL3 | IL4 | IL5 | ATT | B41 | IL1 | IL2 | IL3 | IL4 | IL5 | ATT | B07 | IL1 | IL2 | IL3 | IL4 | IL5 | ATT
| 2298-2300 | 2300-2320 | 2320-2380 | 2380-2400 | 2400-2402 | 600~960MHz |  | 2494-2496 | 2496-2540 | 2540-2670 | 2670-2690 | 2690-2692 | 600~960MHz |  | 2618-2620 | 2620-2640 | 2640-2680 | 2680-2690 | 2690-2692 | 600~960MHz
[6 empty] | 960~1710MHz | [6 empty] | 960~1710MHz | [6 empty] | 960~1710MHz
[6 empty] | 1710~1785MHz | [6 empty] | 1710~1785MHz | [6 empty] | 1710~1785MHz
[6 empty] | 1785~1920MHz | [6 empty] | 1785~1920MHz | [6 empty] | 1785~1850MHz
[6 empty] | 1920~1980MHz | [6 empty] | 1920~1980MHz | [6 empty] | 1850~1915MHz
[6 empty] | 1980~2200MHz | [6 empty] | 1980~2200MHz | [6 empty] | 1920~1980MHz
[6 empty] | 2496~2690MHz | [6 empty] | 2300~2400MHz | [6 empty] | 1980~2300MHz
[6 empty] | 3300~4200MHz | [6 empty] | 3300~4200MHz | [6 empty] | 2300~2400MHz
[6 empty] | 4400~5000MHz | [6 empty] | 4400~5000MHz | [6 empty] | 2500~2570MHz
[6 empty] | 5150~7125MHz | [6 empty] | 5150~7125MHz | [6 empty] | 3300~4200MHz
4400~5000MHz
5150~7125MHz

## 接线
[7 empty] | Item | Ch
| BOX |  | BOX |  |  | ATT | B8_ANT1 | 1 | LB_ANT1 | LB_LNA_OUT
CPL_IN | 10 | LB_ANT1 | 1 |  |  |  | B8_ANT2 | 2 | LB_ANT2 | LMHB_LNA_OUT
CPL_OUT | 11 | LB_ANT2 | 2 |  |  | ATT | B26_ANT1 | 3 | LB_ANT1 | LB_LNA_OUT
UHB_ANT1 | 12 | MHB_ANT1 | 3 |  |  |  | B26_ANT2 | 4 | LB_ANT2 | LMHB_LNA_OUT
UHB_ANT2 | 13 | MHB_ANT2 | 4 |  |  | ATT | B2028_ANT1 | 5 | LB_ANT1 | LB_LNA_OUT
UHB_ANT3 | 14 | LB_LNA_IN1 | 5 | SW2 | RF2 |  | B2028_ANT2 | 6 | LB_ANT2 | LMHB_LNA_OUT
SRS_OUT | 15 | LB_LNA_IN2 |  |  | RF1 | ATT | B1213_ANT1 | 7 | LB_ANT1 | LB_LNA_OUT
SRS_IN | 29 | MHB_LNA_IN5 |  |  | RF5 |  | B1213_ANT2 | 8 | LB_ANT2 | LMHB_LNA_OUT
UHB_TX_IN | 16 | MHB_LNA_IN7 |  |  | RF3 |  | LB_AUX1 | 9 | LB_LNA_IN1 | LB_LNA_OUT
UHB_LNA1_OUT1 | 17 | MHB_LNA_IN8 |  |  | RF4 |  | LB_AUX2 | 10 | LB_LNA_IN2 | LB_LNA_OUT
UHB_LNA1_OUT2 | 18 | MHB_LNA_IN1 | 6 | SW3 | RF1 | ATT | B7_ANT1_OUT1 | 11 | MHB_ANT1 | MHB_LNA_OUT1
UHB_LNA2_OUT1 | 19 | MHB_LNA_IN2 |  |  | RF3 |  | B7_ANT1_OUT2 | 12 | MHB_ANT1 | MHB_LNA_OUT2
UHB_LNA2_OUT2 | 20 | MHB_LNA_IN3 |  |  | RF4 |  | B7_ANT1_OUT3 | 13 | MHB_ANT1 | MHB_LNA_OUT3
|  | MHB_LNA_IN4 |  |  | RF5 |  | B7_ANT2_OUT4 | 14 | MHB_ANT2 | MHB_LNA_OUT4
|  | MHB_LNA_IN6 |  |  | RF2 |  | B7_ANT2_LMHB_OUT | 15 | MHB_ANT2 | LMHB_LNA_OUT
|  | MHB_LNA_OUT1 | 7 |  |  | ATT | B41_ANT1 | 16 | MHB_ANT1 | MHB_LNA_OUT1
|  | LB_LNA_OUT | 8 | SW1 | RF5 |  | B41_ANT2 | 17 | MHB_ANT2 | MHB_LNA_OUT2
|  | LMHB_LNA_OUT |  |  | RF3 |  | MHB_AUX1_OUT3 | 18 | MHB_LNA_IN1 | MHB_LNA_OUT3
|  | MHB_LNA_OUT2 |  |  | RF1 |  | MHB_AUX6 | 19 | MHB_LNA_IN6 | MHB_LNA_OUT4
|  | MHB_LNA_OUT3 |  |  | RF4 | ATT | B66_ANT1_OUT1 | 20 | MHB_ANT1 | MHB_LNA_OUT1
|  | MHB_LNA_OUT4 |  |  | RF2 |  | B66_ANT1_OUT2 | 21 | MHB_ANT1 | MHB_LNA_OUT2
|  | LB_TRX1 | 9 | SW4 | RF3 |  | B66_ANT1_OUT3 | 22 | MHB_ANT1 | MHB_LNA_OUT3
|  | LB_TRX2 |  |  | RF2 |  | B66_ANT2_OUT4 | 23 | MHB_ANT2 | MHB_LNA_OUT4
|  | LB_RX1 |  |  | RF1 |  | B66_ANT2_LMHB_OUT | 24 | MHB_ANT2 | LMHB_LNA_OUT
|  | MHB_TRX1 |  |  | RF4 | ATT | B34_ANT1 | 25 | MHB_ANT1 | MHB_LNA_OUT1
|  | MHB_RX1 |  |  | RF5 |  | B34_ANT2 | 26 | MHB_ANT2 | MHB_LNA_OUT2
[7 empty] | MHB_AUX3 | 27 | MHB_LNA_IN3 | MHB_LNA_OUT3
[7 empty] | MHB_AUX4 | 28 | MHB_LNA_IN4 | MHB_LNA_OUT4
[7 empty] | MHB_AUX5_LMHB_OUT | 29 | MHB_LNA_IN5 | LMHB_LNA_OUT
[6 empty] | ATT | B39_ANT1_OUT1 | 30 | MHB_ANT1 | MHB_LNA_OUT1
[7 empty] | B39_ANT1_OUT2 | 31 | MHB_ANT1 | MHB_LNA_OUT2
[7 empty] | B39_ANT1_OUT3 | 32 | MHB_ANT1 | MHB_LNA_OUT3
[7 empty] | B39_ANT2_OUT4 | 33 | MHB_ANT2 | MHB_LNA_OUT4
[7 empty] | B39_ANT2_LMHB_OUT | 34 | MHB_ANT2 | LMHB_LNA_OUT
[6 empty] | ATT | B3_ANT1 | 35 | MHB_ANT1 | MHB_LNA_OUT1
[7 empty] | B3_ANT2 | 36 | MHB_ANT2 | MHB_LNA_OUT2
[6 empty] | ATT | B25_ANT1 | 37 | MHB_ANT1 | MHB_LNA_OUT3
[7 empty] | B25_ANT2 | 38 | MHB_ANT2 | MHB_LNA_OUT4
[7 empty] | MHB_AUX1_LMHB_OUT | 39 | MHB_LNA_IN1 | LMHB_LNA_OUT
[7 empty] | MHB_AUX2 | 40 | MHB_LNA_IN2 | MHB_LNA_OUT1
[7 empty] | Bypass | 41 | MHB_ANT1 | MHB_LNA_OUT2
[6 empty] | ATT | B40_ANT1_OUT1 | 42 | MHB_ANT1 | MHB_LNA_OUT1
[7 empty] | B40_ANT1_OUT2 | 43 | MHB_ANT1 | MHB_LNA_OUT2
[6 empty] | ATT | B40_ANT1_OUT3 | 44 | MHB_ANT1 | MHB_LNA_OUT3
[7 empty] | B40_ANT1_OUT4 | 45 | MHB_ANT1 | MHB_LNA_OUT4
[7 empty] | B40_ANT2_OUT4 | 46 | MHB_ANT2 | MHB_LNA_OUT4
[7 empty] | B40_ANT2_LMHB_OUT | 47 | MHB_ANT2 | LMHB_LNA_OUT
[7 empty] | MHB_AUX5_OUT1 | 48 | MHB_LNA_IN5 | MHB_LNA_OUT1
[7 empty] | MHB_AUX7 | 49 | MHB_LNA_IN7 | MHB_LNA_OUT2
[7 empty] | MHB_AUX8 | 50 | MHB_LNA_IN8 | MHB_LNA_OUT3
[7 empty] | LB_RX1_ANT1 | 51 | LB_ANT1 | LB_RX1
[7 empty] | LB_RX1_ANT2 | 52 | LB_ANT2 | LB_RX1
[7 empty] | LB_RX2_ANT1 | 53 | LB_ANT1 | LB_RX2
[7 empty] | LB_RX2_ANT2 | 54 | LB_ANT2 | LB_RX2
[7 empty] | LB_TRX1_ANT1 | 55 | LB_ANT1 | LB_TRX1
[7 empty] | LB_TRX1_ANT2 | 56 | LB_ANT2 | LB_TRX1
[7 empty] | LB_TRX2_ANT1 | 57 | LB_ANT1 | LB_TRX2
[7 empty] | LB_TRX2_ANT2 | 58 | LB_ANT2 | LB_TRX2
[7 empty] | MHB_RX1_ANT1 | 59 | MHB_ANT1 | MHB_RX1
[7 empty] | MHB_RX1_ANT2 | 60 | MHB_ANT2 | MHB_RX1
[7 empty] | MHB_TRX1_ANT1 | 61 | MHB_ANT1 | MHB_TRX1
[7 empty] | MHB_TRX1_ANT2 | 62 | MHB_ANT2 | MHB_TRX1

## TX S2P线损校准
F0 | 3.35 | 3.75 | 4.15 | 4.45 | 4.7 | 4.95
2F0 | 6.7 | 7.5 | 8.3 | 8.9 | 9.4 | 9.9
3F0 | 10.05 | 11.25 | 12.45 | 13.35 | 14.1 | 14.85
4F0 | 13.4 | 15 | 16.6 | 17.8 | 18.8 | 19.8
TX OUT | 3.35 | 3.75 | 4.15 | 4.45 | 4.7 | 4.95 | 6.7 | 7.5 | 8.3 | 8.9 | 9.4 | 9.9 | 10.05 | 11.25 | 12.45 | 13.35 | 13.4 | 14.1 | 14.85 | 15 | 16.6 | 17.8 | 18.8 | 19.8
TX INPUT | 3.35 | 3.75 | 4.15 | 4.45 | 4.7 | 4.95 | 4 | 5 | 5 | 5 | 5 | 5 | 5 | 5 | 5 | 5 | 5 | 5 | 5 | 5 | 5 | 5.5 | 6 | 6
RX OUT | 3.35 | 3.75 | 4.15 | 4.45 | 4.7 | 4.95 | 5.244 | 5.246 | 5.248 | 5.245 | 5.249 | 5.25 | 5.252 | 5.254 | 5.256 | 5.258 | 5.251 | 5.253 | 5.255 | 5.257 | 5.259 | 6 | 5.26 | 5.261